## 交换机功能规格
通用 | 电信C类 | 移动DC 管理接入 | SPEC-ID | 一级SPEC | 二级SPEC | 三级SPEC | 规格描述 | 是否开发 | 涉及工作包 | 组件 | 是否有技术风险 | 备注
| ✔ | 必选A | R-0x61100101 | 端口 | 芯片功能 | 存储转发 | 支持IEEE 802.3和ETHERNET II帧封装形式，并支持以存储转发模式完成数据包的交换转发 | 芯片支持 | 芯片调试工作包
| ✔ | 必选A | R-0x61100102 | 端口 | 芯片功能 | 异常帧检测 | 具备异常帧检测功能，可识别并过滤超短帧、CRC校验错帧等各种异常帧，同时保证正常帧的转发 | 芯片支持 | 芯片调试工作包
| ✔ |  | R-0x61100100 | 端口 | 芯片功能 | 超长帧 | 支持超长帧的转发（最大转发帧长不小于1536BYTE） | 是 | 芯片调试工作包
| ✔ |  | R-0x61101001 | 端口 | 端口基本业务 | 速率配置 | 支持全双工/半双工模式及端口速率配置 | 是 | 端口模块工作包
|  |  | R-0x61101002 | 端口 | 端口基本业务 | 流控 | 支持IEEE802.3x 流量控制（全双工） |  | 流控模块工作包
|  | 必选A | R-0x61101101 | 端口 | Jumbo Frame |  | 支持最大帧长为9216 | 是 | 端口模块工作包
| ✔ | 必选B | R-0x61101201 | 端口 | 风暴抑制 | 广播、组播、DLF单播抑制 |  | 是 | 风暴抑制工作包
| ✔ | 必选B | R-0x61101202 | 端口 | 风暴抑制 | 基于pps抑制 |  | 是 | 风暴抑制工作包
| ✔ | 必选B | R-0x61101203 | 端口 | 风暴抑制 | 基于bps抑制 |  | 是 | 风暴抑制工作包
| ✔ | 必选B | R-0x61101204 | 端口 | 风暴抑制 | 按照带宽比例抑制 |  | 是 | 风暴抑制工作包
| ✔ |  | R-0x61101301 | 端口 | 端口镜像 | 基于物理口镜像 |  | 是 | 端口镜像工作包
| ✔ |  | R-0x61101302 | 端口 | 端口镜像 | 基于VLAN标签镜像 | 支持对tagged端口和untagged端口的流量镜像 | 是 | 端口镜像工作包
| ✔（建议） |  | R-0x61101303 | 端口 | 端口镜像 | 基于流镜像 |  |  | 端口镜像工作包
|  |  | R-0x61101304 | 端口 | 端口镜像 | 支持N:M端口镜像 |  |  | 端口镜像工作包
| ✔（建议） |  | R-0x61101305 | 端口 | 端口镜像 | RSPAN |  |  | 端口镜像工作包
| ✔（建议） |  | R-0x61101306 | 端口 | 端口镜像 | ERSPAN |  |  | 端口镜像工作包
| ✔ |  | R-0x61101401 | 端口 | 端口隔离 |  |  | 是 | 端口隔离工作包
| ✔ |  | R-0x61101501 | 端口 | 端口限速 |  | 支持对端口接收报文的速率和发送报文的速率进行限制 | 是 | 端口限速工作包
| ✔ | 必选A | R-0x61200101 | 链路 | 端口聚合 | LACP | 支持符合IEEE 802.3AD规定的端口聚合功能，以实现带宽扩展和链路保护的功能 | 是 | 端口聚合工作包
|  | 必选B | R-0x61200102 | 链路 | 端口聚合 | 静态聚合 |  |  | 端口聚合工作包
| ✔ | 必选A | R-0x61200201 | 链路 | MAC地址表 | 动态学习 |  | 是 | MAC地址管理工作包
| ✔ |  | R-0x61200202 | 链路 | MAC地址表 | 老化时间配置 |  | 是 | MAC地址管理工作包
| ✔ | 必选A | R-0x61200203 | 链路 | MAC地址表 | 静态MAC地址配置 |  | 是 | MAC地址管理工作包
| ✔ | 必选B | R-0x61200204 | 链路 | MAC地址表 | 支持黑洞MAC地址 |  | 是 | MAC地址管理工作包
| ✔ | 必选C | R-0x61200205 | 链路 | MAC地址表 | 基于端口限制MAC地址数 | 支持设置端口MAC地址学习最大个数，超过的报文应当被丢弃 | 是 | MAC地址管理工作包
| ✔ | 必选C | R-0x61200206 | 链路 | MAC地址表 | 基于VLAN限制MAC地址数 | 支持设置VLAN MAC地址学习最大个数，超过的报文应当被丢弃 | 是 | MAC地址管理工作包
| ✔ | 必选A | R-0x61200301 | 链路 | VLAN | 支持基于端口的VLAN |  | 是 | VLAN工作包
| ✔ | 必选A | R-0x61200302 | 链路 | VLAN | VLAN常用模式 | 支持VLAN Trunk/Hybird/Access模式 | 是 | VLAN工作包
| ✔（可选） |  | R-0x61200303 | 链路 | VLAN | 支持MAC-base VLAN |  |  | VLAN工作包
| ✔（可选） |  | R-0x61200304 | 链路 | VLAN | 支持protocol-base VLAN |  |  | VLAN工作包
| ✔ |  | R-0x61200305 | 链路 | VLAN | 支持VLAN Mapping（1：1） |  | 是 | VLAN工作包
| ✔ |  | R-0x61200306 | 链路 | VLAN | 支持VLAN 聚合（N：1） | 多个下行VLAN聚合为1个上行VLAN | 是 | VLAN工作包
| ✔ |  | R-0x61200307 | 链路 | VLAN | 支持VLAN 聚合（1：N） | 一个下行VLAN，根据端口号映射为不同的上行VLAN | 是 | VLAN工作包
| ✔ |  | R-0x61200308 | 链路 | VLAN | 支持VLAN Pruning |  | 是 | VLAN工作包
| ✔ | 可选 | R-0x61200309 | 链路 | VLAN | 支持QinQ | 支持外层和内层标签配置 | 是 | VLAN工作包
| ✔ |  | R-0x61200310 | 链路 | VLAN | 支持灵活QinQ | 根据802.1p参数、入端口、内层VLAN ID、外层VLAN ID、端口号、MAC地址等条件进行双VLAN透传、(上下行)双层VLAN改写外层、内层、内+外层VLAN ID等，并说明在同一物理接口上是否支持对以上操作的并行处理 | 是 | VLAN工作包
| ✔ |  | R-0x61200311 | 链路 | VLAN | SVLAN和CVLAN MAC地址学习处理 | 可以配置MAC地址学习的VLAN标签 | 是 | VLAN工作包
|  |  | R-0x61200312 | 链路 | VLAN | 支持GVRP |  |  | VLAN工作包
| ✔ | 必选A | R-0x61200401 | 链路 | 生成树协议 | STP |  | 是 | 生成树工作包
| ✔ | 必选C | R-0x61200402 | 链路 | 生成树协议 | RSTP |  | 是 | 生成树工作包
| ✔ | 必选A | R-0x61200403 | 链路 | 生成树协议 | MSTP |  | 是 | 生成树工作包
| ✔ |  | R-0x61200404 | 链路 | 生成树协议 | 基于端口配置 | 支持基于端口打开和关闭STP/RSTP/MSTP | 是 | 生成树工作包
|  |  | R-0x61200501 | 链路 | SmartLink |  |  |  | SmartLink工作包
|  |  | R-0x61200601 | 链路 | RRPP |  |  |  | RRPP工作包
|  |  | R-0x61200701 | 链路 | ERPS |  | 支持ERPS以太环保护协议（G.8032） |  | ERPS工作包
|  | 必选B | R-0x61200801 | 链路 | LLDP |  |  |  | LLDP工作包
|  |  | R-0x61200901 | 链路 | 端口环回检测 |  | 支持Loopback-detection |  | 端口环回检测工作包
| ✔ |  | R-0x61201001 | 链路 | BFD |  |  | 是 | BFD工作包
|  | 必选A | R-0x61201101 | 链路 | 跨机箱链路捆绑 | 支持“控制面分离转发面合一” | 跨机箱链路捆绑支持“控制面分离转发面合一”的实现方式，并支持异厂家设备间级联 | ??? | 跨机箱链路捆绑工作包
|  | 必选A | R-0x61201101 | 链路 | 跨机箱链路捆绑 | 1个网管口管理所有设备 | 采用堆叠方式实现时，要求多台堆叠设备可以通过1个网管口地址进行管理 | ??? | 跨机箱链路捆绑工作包
|  | 必选B | R-0x61201103 | 链路 | 跨机箱链路捆绑 | 堆叠分裂探测检测 | 对于堆叠分裂探测检测,建议采用独立接口链路或通过路由可达方式实现,检测链路与堆叠链路分离，实现安全隔离 | ??? | 跨机箱链路捆绑工作包
|  | 必选C | R-0x61201104 | 链路 | 跨机箱链路捆绑 | 在线软件版本更新（ISSU） | 采用堆叠方式实现时，要求设备支持在线软件版本更新（ISSU）并支持现网应用 | ??? | 跨机箱链路捆绑工作包
|  | 必选B | R-0x61201105 | 链路 | 跨机箱链路捆绑 | STP支持 | 在端口聚合的情况下支持STP | ??? | 跨机箱链路捆绑工作包
|  | 必选B | R-0x61201106 | 链路 | 跨机箱链路捆绑 | 叠加IPV4、IPV6网关功能 | 链路捆绑叠加IPV4、IPV6网关功能 | ??? | 跨机箱链路捆绑工作包
|  | 必选C | R-0x61201107 | 链路 | 跨机箱链路捆绑 | 二次故障场景恢复 | 支持跨机箱链路捆绑（MC-LAG）场景下二次故障场景恢复，保障Peer-link和主设备同时故障时，可重新开放备设备上联口，保证流量正常转发 | ??? | 跨机箱链路捆绑工作包
✔ |  | 必选B | R-0x61510101 | IP | IPv4基本协议 |  |  | 是 | IP工作包
✔ |  | 必选B | R-0x61510102 | IP | IPv4基本配置 |  |  | 是 | IP工作包
✔ |  | 必选B | R-0x61510103 | IP | ICMP |  |  | 是 | IP工作包
|  | 必选B | R-0x61520101 | IP应用 | DHCP Client |  |  |  | DHCP工作包
| ✔ |  | R-0x61520201 | IP应用 | DHCP Snooping |  |  | 是 | DHCP工作包
| ✔ |  | R-0x61520202 | IP应用 | DHCP Snooping | DHCP Snooping option82 |  | 是 | DHCP工作包
| ✔ |  | R-0x61520203 | IP应用 | DHCP Snooping | option82基于端口、子端口 | DHCP Snooping option82基于物理端口、子端口 | 是 | DHCP工作包
| ✔ |  | R-0x61520204 | IP应用 | DHCP Snooping | option82 VLAN选择 | VLAN聚合和VLAN映射时可选填入前后VLAN进入option82 | 是 | DHCP工作包
| ✔ | 必选B | R-0x61520301 | IP应用 | DHCP Relay |  |  | 是 | DHCP工作包
| ✔ |  | R-0x61520302 | IP应用 | DHCP Relay | DHCP Relay option82 |  | 是 | DHCP工作包
| ✔ |  | R-0x61520401 | IP应用 | DHCP Server |  |  | 是 | DHCP工作包
| ✔（建议） |  | R-0x61520501 | IP应用 | DHCP Proxy |  |  |  | DHCP工作包
|  |  | R-0x61520601 | IP应用 | Ping |  |  |  | Ping工作包
|  |  | R-0x61520701 | IP应用 | Tracert |  |  |  | Tracert工作包
|  | 必选A | R-0x61530101 | IP路由 | ARP |  |  | 是 | ARP工作包
|  | 必选A | R-0x61530201 | IP路由 | 静态路由 |  |  | 是 | 路由工作包
|  | 必选C | R-0x61530301 | IP路由 | VRF |  |  |  | 路由工作包
| ✔（3层） |  | R-0x61530401 | IP路由 | RIPv1/v2 |  |  |  | RIP工作包
| ✔（3层） | 必选B | R-0x61530501 | IP路由 | OSPFv1/v2 |  |  |  | OSPF工作包
|  | 必选B | R-0x61530601 | IP路由 | IS-IS |  |  |  | IS-IS工作包
| ✔（3层） | 必选B | R-0x61530701 | IP路由 | BGP4 |  |  |  | BGP4工作包
|  |  | R-0x61530801 | IP路由 | 等价路由 |  |  |  | 路由工作包
|  |  | R-0x61530901 | IP路由 | 策略路由 |  |  |  | 路由工作包
|  |  | R-0x61531001 | IP路由 | VRRP |  |  |  | VRRP工作包
| ✔ |  | R-0x61540101 | IP组播 | IGMP Snooping |  | 支持IGMP Snooping v1/v2/v3 | 是 | IGMP工作包
| ✔ |  | R-0x61540201 | IP组播 | IGMP Proxy |  |  | 是 | IGMP工作包
| ✔ |  | R-0x61540301 | IP组播 | IGMP Filter | 基于端口 | 支持基于端口的IGMP Filter | 是 | IGMP工作包
| ✔ |  | R-0x61540302 | IP组播 | IGMP Filter | 基于VLAN | 支持基于VLAN的IGMP Filter | 是 | IGMP工作包
| ✔（建议） |  | R-0x61540401 | IP组播 | 支持3层组播复制 |  |  |  | IGMP工作包
|  |  | R-0x61540501 | IP组播 | PIM Snooping |  |  |  | PIM工作包
|  |  | R-0x61540601 | IP组播 | 组播VLAN |  |  |  | IGMP工作包
| ✔（3层） |  | R-0x61540701 | IP组播 | IGMP |  | 支持IGMP v1/v2/v3 |  | IGMP工作包
| ✔（3层） |  | R-0x61540801 | IP组播 | PIM |  | PIM-DM，PIM-SM，PIM-SSM |  | PIM工作包
| ✔ | 必选B | R-0x61610101 | IPv6 | IPv6基本协议 |  | 支持IPv6基本协议，符合RFC 2460，RFC5095 | 是 | IPv6工作包
| ✔ | 必选B | R-0x61610102 | IPv6 | IPv6地址结构 |  | 支持IPv6地址结构，符合RFC 4291 | 是 | IPv6工作包
| ✔ | 必选B | R-0x61610201 | IPv6 | ICMPv6协议 |  | 支持ICMPv6协议，符合RFC4443、RFC4884 | 是 | IPv6工作包
| ✔ |  | R-0x61610301 | IPv6 | PMTU |  | 支持PMTU | 是 | IPv6工作包
| ✔ | 必选B | R-0x61610401 | IPv6 | 双栈 |  | 支持Ipv4、Ipv6双栈技术 | 是 | IPv6工作包
|  |  | R-0x61620101 | IPv6应用 | DHCPv6 Client |  |  |  | DHCPv6工作包
| ✔ |  | R-0x61620201 | IPv6应用 | DHCPv6 Snooping |  |  | 是 | DHCPv6工作包
| ✔ |  | R-0x61620202 | IPv6应用 | DHCPv6 Snooping | Option 18和Option 37 | 支持Option 18（RFC3315），Option 37(RFC4649) | 是 | DHCPv6工作包
|  | 必选B | R-0x61620301 | IPv6应用 | DHCPv6 Relay |  |  |  | DHCPv6工作包
|  |  | R-0x61620401 | IPv6应用 | IPv6-Ping |  |  |  | IPv6-Ping工作包
|  |  | R-0x61620501 | IPv6应用 | IPv6-Tracert |  |  |  | IPv6-Tracert工作包
|  |  | R-0x61620601 | IPv6应用 | IPv6-Telnet |  |  |  | IPv6-Telnet工作包
|  |  | R-0x61620701 | IPv6应用 | IPv6-TFTP |  |  |  | IPv6-TFTP工作包
|  |  | R-0x61620801 | IPv6应用 | Tunnel | 手动配置 |  |  | Tunnel工作包
|  |  | R-0x61620802 | IPv6应用 | Tunnel | 6to4 tunnel |  |  | Tunnel工作包
|  |  | R-0x61620803 | IPv6应用 | Tunnel | ISATAP tunnel |  |  | Tunnel工作包
|  |  | R-0x61620804 | IPv6应用 | Tunnel | IPv6 in IPv6 tunnel |  |  | Tunnel工作包
|  |  | R-0x61620805 | IPv6应用 | Tunnel | IPv4 in IPv6 tunnel |  |  | Tunnel工作包
|  |  | R-0x61620806 | IPv6应用 | Tunnel | GRE |  |  | Tunnel工作包
| ✔ | 必选B | R-0x61630101 | IPv6路由 | ND |  | Neighbor Discovery | 是 | ND工作包
| ✔（3层） |  | R-0x61630201 | IPv6路由 | RIPng |  |  |  | RIPng工作包
| ✔（3层） | 必选B | R-0x61630301 | IPv6路由 | OSPFv3 |  |  |  | OSPFv3工作包
|  | 必选B | R-0x61630401 | IPv6路由 | IS-ISv6 |  |  |  | IS-ISv6工作包
| ✔（3层） | 必选C | R-0x61630501 | IPv6路由 | BGP4+ |  |  |  | BGP4+工作包
| ✔ |  | R-0x61640101 | IPv6组播 | MLD Snooping |  | 支持 v1/v2 | 是 | MLD工作包
| ✔ |  | R-0x61640201 | IPv6组播 | MLD Proxy |  |  | 是 | MLD工作包
| ✔（3层） |  | R-0x61640301 | IPv6组播 | MLD v1/v2 |  |  |  | MLD工作包
| ✔（3层） |  | R-0x61640401 | IPv6组播 | IPv6 PIM |  |  |  | IPv6 PIM工作包
| ✔ | 必选B | R-0x61700101 | 策略 | 流分类 |  | 提供基于源MAC地址/目的MAC地址/源IP(IPv4/IPv6)地址/目的IP(IPv4/IPv6)地址/TCP/UDP端口号/VLAN的流分类 | 是 | ACL工作包
|  | 必选C | R-0x61700201 | 策略 | 时间段ACL |  | 支持时间段（Time Range）ACL |  | ACL工作包
| ✔ |  | R-0x61700301 | 策略 | 双向ACL |  | 支持入方向和出方向的双向ACL策略 | 是 | ACL工作包
| ✔ |  | R-0x61700401 | 策略 | VLAN ACL |  | 支持基于VLAN下发ACL | 是 | ACL工作包
| ✔ | 必选C | R-0x61700501 | 策略 | 流限速 |  | 支持基于ACL限速 | 是 | ACL工作包
| ✔ |  | R-0x61700502 | 策略 | VLAN限速 |  | 支持基于VLAN限速 | 是 | ACL工作包
| ✔ |  | R-0x61700503 | 策略 | VLAN限速 | 超出行为修改 | 超出限速的报文支持允许转发、丢弃、修改优先级等 | 是 | ACL工作包
|  |  | R-0x61700601 | 策略 | ACL ACTION | 报文重定向 |  |  | ACL工作包
| ✔ |  | R-0x61800101 | 调度 | 优先级重标记 |  | 支持报文的802.1p和DSCP优先级重新标记 | 是 | QoS工作包
|  |  | R-0x61800201 | 调度 | CAR |  | 支持CAR（Committed Access Rate）功能 |  | QoS工作包
| ✔ |  | R-0x61800301 | 调度 | 队列映射 | 基于流分类 | 支持基于流分类的队列映射 | 是 | QoS工作包
| ✔ |  | R-0x61800302 | 调度 | 队列映射 | 基于IPv6 | 支持基于IPv6 TC实施QoS策略控制和队列调度 | 是 | QoS工作包
| ✔ |  | R-0x61800401 | 调度 | 队列带宽保证 |  | 每队列支持带宽保证 | 是 | QoS工作包
| ✔ | 必选B | R-0x61800501 | 调度 | 队列调度算法 |  | 可以同时基于端口和队列进行设置，支持SP、WDRR五种模式 | 是 | QoS工作包
| ✔ |  | R-0x61800601 | 调度 | WRED |  |  | 是 | QoS工作包
|  | 必选C | R-0x61800701 | 调度 | HOL |  |  |  | QoS工作包
|  | 必选C | R-0x61900101 | 统计 |  |  | 流量信息统计和监控 |  | 统计工作包
|  | 可选 | R-0x61900201 | 统计 | Telemetry |  |  |  | Telemetry工作包
|  |  | R-0x62000101 | 安全 | 802.1X认证 |  |  |  | 802.1X认证工作包
|  |  | R-0x62000201 | 安全 | 集中式MAC地址认证 |  |  |  | MAC地址认证工作包
| ✔ |  | R-0x62000301 | 安全 | RADIUS |  |  |  | RADIUS工作包
| ✔ | 必选A | R-0x62000401 | 安全 | SSH 2.0 |  |  | 是 | SSH工作包
|  | 必选A | R-0x62000501 | 安全 | 远程登录IP范围设置 |  |  |  | 安全访问工作包
|  | 必选C | R-0x62000601 | 安全 | 远程登陆开关 |  | 支持TELNET，SSH和FTP的带内关闭，带外打开功能 |  | 安全访问工作包
|  | 必选A | R-0x62000701 | 安全 | 端口安全 |  |  |  | 安全访问工作包
|  |  | R-0x62000801 | 安全 | PORTAL认证 |  |  |  | PORTAL工作包
|  |  | R-0x62000901 | 安全 | EAD |  |  |  | EAD工作包
| ✔ |  | R-0x62001001 | 安全 | 网络攻击保护 |  | ARP、ICMP、BPDU等攻击时，能够提供自我保护功能 | 是 | 网络攻击保护工作包
|  |  | R-0x62001101 | 安全 | 动态ARP检测 |  | 防止中间人攻击和ARP拒绝服务 |  | 网络攻击保护工作包
|  |  | R-0x62001201 | 安全 | BPDU guard |  | 支持BPDU guard， Root guard |  | 安全访问工作包
|  |  | R-0x62001301 | 安全 | uRPF |  | 单播反向路径检测，杜绝IP源地址欺骗，防范病毒和攻击 |  | 安全访问工作包
|  |  | R-0x62001401 | 安全 | IP/Port/MAC绑定 |  | 支持IP/Port/MAC的绑定功能 |  | 安全访问工作包
|  |  | R-0x62001501 | 安全 | 协议MD5密文认证 |  | 支持OSPF、RIPv2报文的明文及MD5密文认证 |  | 安全访问工作包
|  |  | R-0x62001601 | 安全 | PKI |  | 支持PKI（Public Key Infrastructure，公钥基础设施） |  | 安全访问工作包
| ✔ |  | R-0x62100101 | 集群 | 堆叠 |  | 要求所有堆叠设备可看作一台设备使用，具有统一的VLAN和生成树等信息 |  | 堆叠工作包
| ✔ |  | R-0x62100201 | 集群 | 虚拟化 |  | 支持虚拟化功能，实现多台设备虚拟成一台设备 |  | 虚拟化工作包
|  | 必选C | R-0x65000101 | 设备业务 | 电源告警 |  |  |  | 电源管理工作包
|  | 必选C | R-0x65000201 | 设备业务 | 风扇告警 |  |  |  | 风扇管理工作包
|  | 必选C | R-0x65000301 | 设备业务 | 温度告警 |  |  |  | 温度管理工作包
|  |  | R-0x65000401 | 设备业务 | VCT |  | 支持VCT（Virtual Cable Test）电缆检测功能 |  | 芯片调试工作包
|  |  | R-0x65000501 | 设备业务 | EEE |  | 支持EEE(802.3az) |  | EEE工作包
|  |  | R-0x65000601 | 设备业务 | 端口定时down |  | 端口定时down功能（Schedule job） |  | EEE工作包
| ✔ |  | R-0x66000101 | 管理 | 命令行系统 |  |  | 是 | 命令行系统工作包
|  | 必选C | R-0x66000102 | 管理 | 命令行系统 | 用户分级管理和口令保护 |  |  | 命令行系统工作包
| ✔ | 必选C | R-0x66000201 | 管理 | SNMP |  | 支持SNMPv1/v2/v3网管，v3(建议) | 是 | SNMP工作包
|  | 必选C | R-0x66000202 | 管理 | SNMP | 基于端口开关 | 基于端口支持SNMP网管开关 |  | SNMP工作包
| ✔ |  | R-0x66000203 | 管理 | SNMP | IPv6支持 | SNMP over IPv4 for IPv6和SNMP over IPv6两种方式IPv6网管功能 | 是 | SNMP工作包
| ✔ |  | R-0x66000204 | 管理 | SNMP | IPv6 MIB库支持 | 支持IPv6的标准MIB库，包括IPv6-MIB、IPv6-TC、IPv6-ICMP MIB，符合RFC4293 | 是 | SNMP工作包
| ✔ |  | R-0x66000205 | 管理 | SNMP | SNMP安全 | 地址限制、视图访问控制等安全功能 | 是 | SNMP工作包
|  | 必选B | R-0x66000206 | 管理 | SNMP | RMON | 支持RMON（Remote Monitoring）告警、事件、历史记录 |  | SNMP工作包
| ✔ |  | R-0x66000301 | 管理 | WEB |  |  |  | WEB工作包
|  | 必选C | R-0x66000401 | 管理 | XML网管 |  |  |  | XML网管工作包
|  |  | R-0x66000501 | 管理 | iMC智能管理中心 |  |  |  | iMC智能管理中心工作包
| ✔ |  | R-0x66000601 | 管理 | OAM |  | 支持IEEE802.1ag、IEEE802.3ah标准规定的以太网OAM功能 | 是 | OAM工作包
|  |  | R-0x67000101 | 维护 | 账号管理 |  |  |  | 账号管理工作包
|  | 必选A | R-0x67000102 | 维护 | 账号管理 | 账号密码复杂口令 |  |  | 账号管理工作包
|  | 必选A | R-0x67000103 | 维护 | 账号管理 | 口令更换 | 定期更换口令，更换周期不大于90天 |  | 账号管理工作包
|  |  | R-0x67000201 | 维护 | 升级 |  |  |  | 升级工作包
|  |  | R-0x67000202 | 维护 | 升级 |  | 支持XModem/FTP/TFTP加载升级 |  | 升级工作包
|  |  | R-0x67000301 | 维护 | TELNET |  |  |  | TELNET工作包
| ✔ | 必选A | R-0x67000302 | 维护 | TELNET | 登陆限制 | 必须提供源地址限制、最大连接数限制等访问控制功能 | 是 | TELNET工作包
| ✔ |  | R-0x67000401 | 维护 | 系统日志 |  | 兼容SYSLOG | 是 | 系统日志工作包
| ✔ | 必选C | R-0x67000402 | 维护 | 系统日志 | 日志上传 | 支持将日志信息发送给指定服务器 | 是 | 系统日志工作包
|  |  | R-0x67000501 | 维护 | 告警 |  |  |  | 告警工作包
| ✔ | 必选C | R-0x67000502 | 维护 | 告警 | 分级告警 |  | 是 | 告警工作包
|  | 必选C | R-0x67000503 | 维护 | 告警 | 移动告警标准化梳理表 | 设备应遵循中国移动制定的告警标准化梳理表上报告警或配合梳理告警标准化的OID映射表 |  | 告警工作包
| ✔ | 必选C | R-0x67000601 | 维护 | 调试信息 |  | 支持调试信息输出 | 是 | 系统日志工作包
|  | 必选C | R-0x67000701 | 维护 | NTP |  |  |  | NTP工作包
|  | 必选B | R-0x67000702 | 维护 | NTP | NTP认证 | 密钥要求支持超过8位或数字+字母+特殊符号方式 |  | NTP工作包
|  |  | R-0x67000801 | 维护 | 重启 |  |  |  | 设备管理工作包
|  |  | R-0x67000901 | 维护 | 复位 |  |  |  | 设备管理工作包
|  | 必选B | R-0x67001001 | 维护 | 配置备份与恢复 |  |  | 是 | 配置管理工作包

## 工作量粗估
需求来源： 需求有客户需求，竞对需求，场景需求，测试需求，内部需求 开发工作量（粗估）： 小：1周内可做完，中小：1~2周，中：4周，中大：4~8周，大：8~12周
| 涉及工作包 | 需求来源 | 所有业务 | 电信业务 | 电信业务L2+ | 电信业务L2 | 电信现有平台 | 电信现有平台L2+ | 是否有技术风险 | 备注
| 芯片调试工作包 | 调试需求 | 中 | 中 | 中 | 中 | 中 | 中
| 端口模块工作包 | 客户需求 | 中 | 中 | 中 | 中 | 中小 | 中小
| 流控模块工作包 | 客户需求 | 小 | 小 | 小 | 小 | 小 | 小
| 风暴抑制工作包 | 客户需求 | 中小 | 中小 | 中小 | 中小 | 小 | 小
| 端口镜像工作包 | 客户需求 | 中小 | 中小 | 中小 | 中小 | 小 | 小
| 端口隔离工作包 | 客户需求 | 小 | 小 | 小 | 小 | 小 | 小
| 端口限速工作包 | 客户需求 | 小 | 小 | 小 | 小 | 小 | 小
| 端口聚合工作包 | 客户需求 | 中大 | 中大 | 中大 | 中大 | 中 | 中
| MAC地址管理工作包 | 客户需求 | 中大 | 中大 | 中大 | 中大 | 中 | 中
| VLAN工作包 | 客户需求 | 大 | 大 | 中大 | 中大 | 中 | 中
| 生成树工作包 | 客户需求 | 大 | 大 | 大 | 大 | 中小 | 中小
SmartLink工作包
RRPP工作包
ERPS工作包
| LLDP工作包 | 客户需求 | 中小 | 中小 | 中小 | 中小 | 中小 | 中小
| 端口环回检测工作包 | 客户需求 | 小 | 小 | 小 | 小 | 小 | 小
| BFD工作包 | 客户需求 | 中大 | 中大 | 中大 | 中大 | 中大 | 中大
| 跨机箱链路捆绑工作包 | 客户需求 | 大
| IP工作包 | 客户需求 | 中大 | 中 | 中 | 中 | 中 | 中
| DHCP工作包 | 客户需求 | 大 | 大 | 中大 | 中 | 中 | 中
| Ping工作包 | 客户需求 | 小 | 小 | 小 | 小 | 小 | 小
| Tracert工作包 | 客户需求 | 小 | 小 | 小 | 小 | 小 | 小
| ARP工作包 | 客户需求 | 中 | 中 | 中 | 中 | 中小 | 中小
| 路由工作包 | 客户需求 | 中 | 中 | 中 | 中小 | 中 | 中
| RIP工作包 | 客户需求 | 中小 | 中小 |  |  | 中小
| OSPF工作包 | 客户需求 | 中 | 中 |  |  | 中
| IS-IS工作包 | 客户需求 | 中
| BGP4工作包 | 客户需求 | 中 | 中 |  |  | 中
VRRP工作包
| IGMP工作包 | 客户需求 | 大 | 大 | 中大 | 中 | 中 | 中
| PIM工作包 | 客户需求 | 中 | 中 |  |  | 中
| IPv6工作包 | 客户需求 | 中 | 中 | 中 | 中 | 中 | 中
| DHCPv6工作包 | 客户需求 | 中 | 中 | 中 | 中小 | 中 | 中小
| IPv6-Ping工作包 | 客户需求 | 小
| IPv6-Tracert工作包 | 客户需求 | 小
| IPv6-Telnet工作包 | 客户需求 | 小
| IPv6-TFTP工作包 | 客户需求 | 小
Tunnel工作包
| ND工作包 | 客户需求 | 中 | 中 | 中 | 中 | 中小 | 中小
| RIPng工作包 | 客户需求 | 中小 | 中小 |  |  | 中小
| OSPFv3工作包 | 客户需求 | 中 | 中 |  |  | 中
| IS-ISv6工作包 | 客户需求 | 中
| BGP4+工作包 | 客户需求 | 中 | 中 |  |  | 中
| MLD工作包 | 客户需求 | 中 | 中 | 中 | 中小 | 中 | 中小
| IPv6 PIM工作包 | 客户需求 | 中小 | 中小 |  |  | 中小
| ACL工作包 | 客户需求 | 大 | 大 | 大 | 大 | 中大 | 中大
| QoS工作包 | 客户需求 | 中大 | 中大 | 中大 | 中大 | 中 | 中
| 统计工作包 | 客户需求 | 中 | 中 | 中 | 中 | 中 | 中
| Telemetry工作包 | 客户需求 | 中
802.1X认证工作包
MAC地址认证工作包
| RADIUS工作包 | 客户需求 | 中 | 中 | 中 | 中 | 中 | 中
| SSH工作包 | 客户需求 | 中小 | 中小 | 中小 | 中小 | 中小 | 中小
PORTAL工作包
EAD工作包
| 网络攻击保护工作包 | 客户需求 | 中 | 中 | 中 | 中 | 中 | 中
| 安全访问工作包 | 客户需求 | 中 | 中 | 中 | 中 | 中 | 中
| 堆叠工作包 | 客户需求 | 中 | 中 |  |  | 中
| 虚拟化工作包 | 客户需求 | 中大 | 中大 | 中大 | 中大 | 中大 | 中大
| 电源管理工作包 | 客户需求 | 中小 | 中小 | 中小 | 中小 | 中小 | 中小
| 风扇管理工作包 | 客户需求 | 小 | 小 | 小 | 小 | 小 | 小
| 温度管理工作包 | 客户需求 | 小 | 小 | 小 | 小 | 小 | 小
EEE工作包
| 命令行系统工作包 | 客户需求 | 大 | 中大 | 中大 | 中 | 中大 | 中
| SNMP工作包 | 客户需求 | 大 | 大 | 大 | 中大 | 中大 | 中
| WEB工作包 | 客户需求 | 中大 | 中大 | 中大 | 中 | 中 | 中
| XML网管工作包 | 客户需求 | 中大
iMC智能管理中心工作包
| OAM工作包 | 客户需求 | 中 | 中 | 中 | 中 | 中 | 中
| 网管平台工作包 | 内部需求 | 中大 | 中大 | 中大 | 中大 | 中大 | 中
| 账号管理工作包 | 客户需求 | 中小 | 中小 | 中小 | 中小 | 中小 | 中小
| 升级工作包 | 客户需求 | 中小 | 中小 | 中小 | 中小 | 中小 | 中小
| TELNET工作包 | 客户需求 | 中小 | 中小 | 中小 | 中小 | 中小 | 中小
| 系统日志工作包 | 客户需求 | 中 | 中 | 中 | 中 | 中小 | 中小
| 告警工作包 | 客户需求 | 中 | 中 | 中 | 中 | 中小 | 中小
| NTP工作包 | 客户需求 | 中小 | 中小 | 中小 | 中小 | 中小 | 中小
| 设备管理工作包 | 客户需求 | 中小 | 中小 | 中小 | 中小 | 中小 | 中小
| 配置管理工作包 | 客户需求 | 中 | 中 | 中 | 中 | 中 | 中
| 硬件测试工作包 | 硬件测试需求 | 中小 | 中小 | 中小 | 中小 | 中小 | 中小
| 工厂产测工作包 | 工厂生产需求 | 中小 | 中小 | 中小 | 中小 | 中小 | 中小
统计
1 | 1 | 小 | 12 | 8 | 8 | 8 | 10 | 10
1 | 2 | 中小 | 15 | 15 | 12 | 15 | 19 | 18
4 | 4 | 中 | 25 | 23 | 17 | 18 | 25 | 20
4 | 8 | 中大 | 9 | 8 | 11 | 8 | 6 | 3
8 | 12 | 大 | 8 | 6 | 3 | 2 | 0 | 0
|  | 最短（周） | 227 | 195 | 156 | 143 | 153 | 120
|  | 最长（周） | 310 | 266 | 224 | 198 | 196 | 150
研发人员 | 4 | 最短（月） | 14.1875 | 12.1875 | 9.75 | 8.9375 | 9.5625 | 7.5
|  | 最长（月） | 19.375 | 16.625 | 14 | 12.375 | 12.25 | 9.375
Note on D5: yi zeng: 电信和移动所有业务
Note on E5: yi zeng: 只有电信业务
Note on F5: yi zeng: 只有电信业务并且删除3层业务和可选业务
Note on G5: yi zeng: 纯2层业务

## WEB页面功能点归纳
通用 | 华为（易维版） | SPEC-ID | 一级SPEC | 二级SPEC | 三级SPEC | 四级SPEC | 规格描述 | 是否开发 | 涉及工作包 | 组件 | 是否有技术风险 | 备注
|  | R-0x66000301 | 管理 | WEB | 端口 | 显示端口信息 | 端口名称/端口类型/端口link状态/端口自协商状态/双工模式/端口当前速率/Jumbo帧/Combo口/流控 EEE/节能模式 | 是 | WEB工作包
|  |  | 管理 | WEB |  | 端口up/down配置 |  | 是
|  |  | 管理 | WEB |  | 链路检测 |  | 否
|  |  | 管理 | WEB |  | 端口环回测试 |  | 否
|  |  | 管理 | WEB |  | 自协商打开/关闭 |  | 是
|  |  | 管理 | WEB |  | 双工模式配置 |  | 是
|  |  | 管理 | WEB |  | 接口速率配置 |  | 是
|  |  | 管理 | WEB |  | Jumbo帧长度配置 |  | 是
|  |  | 管理 | WEB |  | Combo优先选择 |  | 否
|  |  | 管理 | WEB |  | 流控开关 |  | 是
|  |  | 管理 | WEB |  | EEE开关 |  | 否
|  |  | 管理 | WEB |  | 节能模式开关 |  | 否
|  |  | 管理 | WEB | 端口聚合 | 聚合组创建和删除，以及成员加入和删除 |  | 是
|  |  | 管理 | WEB |  | HASH选择 |  | 是
|  |  | 管理 | WEB |  | 静态/LACP |  | 是
|  |  | 管理 | WEB | Voice VLAN | 显示端口Voice VLAN状态 |  | 否
|  |  | 管理 | WEB |  | 配置Voice VLAN OUI |  | 否
|  |  | 管理 | WEB |  | 配置voice VLAN | 端口添加/删除以及Voice VLAN指定 | 否
|  |  | 管理 | WEB | LLDP | 显示LLDP运行状态 |  | 否
|  |  | 管理 | WEB |  | 打开/关闭 |  | 否
|  |  | 管理 | WEB | 端口隔离 | 显示端口隔离状态 |  | 是
|  |  | 管理 | WEB |  | 打开/关闭 |  | 是
|  |  | 管理 | WEB | QoS | 基于端口指定802.1p优先级 |  | 是
|  |  | 管理 | WEB |  | 基于端口指定DSCP优先级 |  | 是
|  |  | 管理 | WEB | MAC地址 | MAC地址显示 | 全局显示和基于端口显示，支持基于MAC地址查找 | 是
|  |  | 管理 | WEB |  | MAC老化时间显示和配置 |  | 是
|  |  | 管理 | WEB |  | 端口MAC地址学习限制 |  | 是
|  |  | 管理 | WEB |  | MAC地址删除 |  | 是
|  |  | 管理 | WEB | IP-MAC-PORT绑定 | 配置 |  | 否
|  |  | 管理 | WEB |  | 显示 |  | 否
|  |  | 管理 | WEB | 线路环回检测 | 开启和关闭 |  | 否
|  |  | 管理 | WEB |  | 状态显示 |  | 否
|  |  | 管理 | WEB | ACL | 基于端口绑定IP ext ACL |  | 是
|  |  | 管理 | WEB |  | 基于VLAN绑定IP ext ACL |  | 是
|  |  | 管理 | WEB | VLAN | 创建、删除 |  | 是
|  |  | 管理 | WEB |  | 成员添加和删除 |  | 是
|  |  | 管理 | WEB |  | 端口VLAN模式配置 |  | 是
|  |  | 管理 | WEB | VLAN Interface | 创建，删除 |  | 是
|  |  | 管理 | WEB |  | IPv4配置 |  | 是
|  |  | 管理 | WEB |  | IPv6配置 | 支持多个IPv6地址 | 是
|  |  | 管理 | WEB | DHCP Server/Proxy | 基于VLAN Interface创建地址池 | server/proxy，DNS配置等 | 否
|  |  | 管理 | WEB |  | 绑定/接绑定IP |  | 否
|  |  | 管理 | WEB |  | 固化IP |  | 否
|  |  | 管理 | WEB |  | 保留/去保留IP |  | 否
|  |  | 管理 | WEB |  | 回收IP |  | 否
|  |  | 管理 | WEB |  | 当前分配情况显示 |  | 否
|  |  | 管理 | WEB | 用户接入控制 | 基于端口接入认证配置 | MAC认证/802.1x认证/Portal认证 | 否
|  |  | 管理 | WEB |  | 认证配置 | 账号/密码配置，状态显示 | 否
|  |  | 管理 | WEB |  | Portal服务器配置 |  | 否
|  |  | 管理 | WEB | STP | STP基本信息 |  | 是
|  |  | 管理 | WEB |  | MSTP域配置 |  | 是
|  |  | 管理 | WEB |  | 多实例信息 |  | 是
|  |  | 管理 | WEB | 一键信息采集、 |  |  | 否
|  |  | 管理 | WEB | PING |  |  | 否
|  |  | 管理 | WEB | TraceRoute |  |  | 否
|  |  | 管理 | WEB | AAA Test |  |  | 否
|  |  | 管理 | WEB | 系统升级 | 升级文件维护和显示 |  | 是
|  |  | 管理 | WEB |  | 升级补丁维护和显示 |  | 是
|  |  | 管理 | WEB |  | 重启升级文件设置 |  | 是
|  |  | 管理 | WEB |  | 升级系统文件 |  | 是
|  |  | 管理 | WEB | 配置管理 | 配置保存 |  | 是
|  |  | 管理 | WEB |  | 当前配置文件显示和upload |  | 是
|  |  | 管理 | WEB |  | 启动配置文件设置 |  | 是
|  |  | 管理 | WEB | 设备重启 | 直接重启 |  | 是
|  |  | 管理 | WEB |  | 定时重启 |  | 是
|  |  | 管理 | WEB | 补丁管理 | 下载补丁 |  | 否
|  |  | 管理 | WEB |  | 加载补丁 |  | 否
|  |  | 管理 | WEB |  | 卸载补丁 |  | 否
|  |  | 管理 | WEB | 插件管理 | 下载插件 |  | 否
|  |  | 管理 | WEB |  | 上传插件 |  | 否
|  |  | 管理 | WEB |  | 卸载插件 |  | 否
|  |  | 管理 | WEB | 设备信息 | 产品型号 |  | 是
|  |  | 管理 | WEB |  | 设备名称 |  | 是
|  |  | 管理 | WEB |  | 运行时间 |  | 是
|  |  | 管理 | WEB |  | 序列号 |  | 是
|  |  | 管理 | WEB |  | MAC地址 |  | 是
|  |  | 管理 | WEB |  | 系统软件版本 |  | 是
|  |  | 管理 | WEB |  | 当前运行补丁 |  | 是
|  |  | 管理 | WEB |  | WEB网管版本 |  | 是
|  |  | 管理 | WEB | 设备运行状态 | CPU占用率 |  | 是
|  |  | 管理 | WEB |  | 内存占用率 |  | 是
|  |  | 管理 | WEB |  | 温度 |  | 是
|  |  | 管理 | WEB |  | 风扇状态 |  | 是
|  |  | 管理 | WEB | 日志 | 显示时间/模块/级别/别名/内容 |  | 是
|  |  | 管理 | WEB |  | 日志上传服务器 |  | 是
|  |  | 管理 | WEB | 告警 | 显示级别/内容/模块/时间/别名 |  | 是
|  |  | 管理 | WEB | 端口统计 | 显示端口利用率，错包数，广播包数 |  | 是
|  |  | 管理 | WEB |  | 支持清零 |  | 是
|  |  | 管理 | WEB | 账号管理 | 登录账号、密码 |  | 是
|  |  | 管理 | WEB |  | 账号创建和删除 |  | 否
|  |  | 管理 | WEB |  | 密码策略 |  | 否
|  |  | 管理 | WEB |  | 在线用户管理 |  | 否
|  |  | 管理 | WEB | 文件系统 | 文件管理 |  | 否
|  |  | 管理 | WEB | 系统时间 | 时间设置 |  | 是
|  |  | 管理 | WEB |  | 时区配置 |  | 是
|  |  | 管理 | WEB |  | 时间显示 |  | 是
|  |  | 管理 | WEB |  | NTP服务器时间同步 |  | 是
|  |  | 管理 | WEB | HTTP配置 | 设备名称 |  | 是
|  |  | 管理 | WEB |  | HTTP超时时间 |  | 是
|  |  | 管理 | WEB | 恢复出厂设置 |  |  | 是
|  |  | 管理 | WEB | SNMP配置 | 开关 |  | 是
|  |  | 管理 | WEB |  | 版本 |  | 是
|  |  | 管理 | WEB |  | 团体名 |  | 是
|  |  | 管理 | WEB |  | TRAP |  | 是
|  |  | 管理 | WEB | 电子标签 |  |  | 否
|  |  | 管理 | WEB | 设备工作模式 | 传统模式 |  | 否
|  |  | 管理 | WEB |  | 云模式 |  | 否
|  |  | 管理 | WEB | WEB命令行 |  |  | 否