## 修改记录
修订记录
版本 | 修订时间 | 修订内容 | 修订人
V0.1 | 2022-09-09 | 1、初版 | 张海民

## 产品包需求
WS6484-SFP56 QSFP56-2PP550-F5产品包需求说明书（市场人员搜集）
产品基本信息 | 内部型号 | WS6484-SFP56 QSFP56-2PP550-F5 |  | 产品参数 |  | 子类别：企业路由
| 中文名称 | 信创48口50G光交换机 |  |  |  | 版本：v2.0
英文名称
所属品牌
| 销售区域 | 国内
市场需求 |  | 样机需求数量以及时间： xxx台 /时间 试产需求数量以及时间：xxx台 /时间 每年市场需求数量 xxx台/Y
市场需求分析维度 |  | 目标细分市场需求描述 |  | 优先级 | 重要级 | 确定产品包需求 （以下内容在市场需求分析时完成，本阶段只填下以下内容，但需要参考市场需求分析维度并一一对应） | [11 empty] | 备注
|  | 需求提炼 | 需求原因说明 |  |  | 结构方面 | 硬件方面 | 软件方面 | 包装方面 | 工艺方面 | 认证方面 | 可靠性方面 | 可服务性方面 | 可测试性方面 | 可制造性方面 | 可采购性方面 | 其它
产品包需求基线
目标场景 |  | 主要位于宽带接入网中汇聚交换机的下层，下连用户或家庭（办公室）交换机，上连汇聚交换机，完成公众用户业务的接入。同时中低端交换机也用于企业内部的互联。 具备GE到10GE的业务汇聚能力，提供多条高带宽上行链路。 具备用户唯一性标识技术，实现对用户的识别和定位。 提供一定的QOS能力，可实现对用户、业务的初步控制。 具备一定的安全能力，可实现对设备、用户以及上层网络的安全防护。 | 电信
目标市场 |  | 运营商（优先满足中国移动、中国电信），政企客户所需的信创产品市场
产品定位 |  | 极致性价比、保证市场供应
关键竞争力/诉求/主张 |  | 关键竞争力： 1、在性能不差于竞品的前提下, 成本不高于竞品 2、全国产芯片 诉求和主张：
竟品 |  | 迈普: HW: 锐捷： H3C:
核心卖点 |  | 全国产器件（包括交换芯片、PHY、电源芯片、阻容感、电源模块），完全自主可控
自主、安全可靠
简洁易用的人机界面
无论何时何地易于管理（支持云管理平台、以及手机APP管理）
关键性能指标 |  | 见性能指标
基线产品
结构尺寸 | 尺寸（宽× 深×高） （单位：mm） | 442 * 387 * 44
重量 | （单位：kg）
功耗 | 整机最大功耗 | <TBD W (不带扩展卡) <TBD W(带扩展卡)
噪声 | 整机 | 常温声功率：63.8dB(A) 高温声功率：81.1dB(A) 常温声压：52.8dB(A)
工作温度 | 整机 | 0℃～45℃ 海拔 1800~5000m：海拔每升高 220m，最高温度规格降低 1℃。 | 电信需求
工作湿度 | 整机 | 10% ~ 90% RH | 电信需求
存储温度 | 整机 | -40~70℃
存储湿度 | 整机 | 5% ~ 95% RH
工作海拔 | 整机 | -500~5000m(海拔每升高 220m，最高温度规格降低 1℃) | 电信需求
防尘 | 整机 | 静态条件下测试，主机房空气中≥0.5μm的尘粒数，少于18000粒/升 | 电信需求
抗震 | 整机 | 按8级烈度进行计算 | 电信需求
震动 | 整机 | 4.9牛顿/平方米(50赫兹至200赫兹) | 电信需求
环保要求 | 环保要求 | RoHS | 电信需求
EMC | 整机 | GB9254-2008 CLASS A | 电信需求
安规 | 整机 | GB4943-2011
认证 | 整机 | 3C、入网认证、信创认证、IPV6 Ready、Tolly Group
交换特性 | 包转发率 | TBD | 移动
| 交换容量 | 8Tbps/120Tbps | 移动
| Jumbo Frame | 12KB | 移动
| MAC表容量 | 512K | 移动
| L3 主机表数量 | 128K
| L3 转发表数量(LPM) | 256K
| ACL条目 | VCAP 4K ICAP 8K ECAP 4K | 移动
| ECMP 组数量 | 256（每组成员数最大1K)
| 三层虚接口数量 | 8K (IIF: 8k，EIF: 4k)
| VRF 接口数量 | 1024
| L3 隧道数量 | 1024
| MPLS 标签数量 | 16K
| VLAN 数量 | 4K
集群化管理 | 堆叠 | 支持堆叠以及虚拟化管理
产品外观 | 尺寸需求 | 440×360×43.6mm
| 颜色 | 黑色
| 材质需求 | 镀锌板
| 工艺需求 | 喷粉、丝印
| 安装方式 | 桌面式、机架式
软件 | WAN\LAN顺序 | 依据实际端口数排序
| 软件主体 | 嵌入式软件采用Linux系统，
| 原型 | 参照UBNT风格
| 云平台 | 支持，云管理平台采用xx系统
| 网管平台 | 支持网管平台 | 电信C类
| APP | 支持IOS、Android平台，
软件功能 | SDN/Openflow | 支持OpenFlow 1.3标准
支持多控制器（EQUAL模式、主备模式）
支持多表流水线
支持Group table
| 端口特性 | 支持IEEE 802.3和ETHERNET II帧封装形式，并支持以存储转发模式完成数据包的交换转发 | 电信C类 移动DC管理接入-必选A
|  | 具备异常帧检测功能，可识别并过滤超短帧、CRC校验错帧等各种异常帧，同时保证正常帧的转发 | 电信C类 移动DC管理接入-必选A
|  | 支持超长帧的转发（最大转发帧长不小于1536BYTE） | 电信C类
|  | 支持全双工/半双工模式及端口速率配置 | 电信C类
支持IEEE802.3x 流量控制（全双工）
| Jumbo Frame | 支持最大帧长为9216 | 移动DC管理接入-必选A | 芯片支持（12K）
支持最大帧长为10000
| 风暴抑制 | 支持对广播报文和未知单播报文按fps、bps或链路带宽比例进行抑制，限制误差应不大于10% | 移动DC管理接入-必选B | 比例？？？
|  | 支持对组播报文按fps、bps或链路带宽比例进行抑制 | 移动DC管理接入-必选C | 比例？？？
|  | 支持基于端口速率百分比的风暴抑制 | 电信C类
|  | 支持基于PPS的风暴抑制 | 电信C类 | 芯片支持
|  | 支持基于bps的风暴抑制 | 电信C类 | 芯片支持
| 端口聚合 | 支持符合IEEE 802.3AD规定的端口聚合功能，以实现带宽扩展和链路保护的功能 | 电信C类 移动DC管理接入-必选A | 芯片支持
|  | 聚合端口数 > 4 | 电信C类
|  | 聚合收敛时间必须小于800ms | 电信C类
|  | 支持GE端口聚合 | 基础业务
|  | 支持10GE端口聚合 | 基础业务
|  | 支持静态聚合 | 基础业务 移动DC管理接入-必选B | 芯片支持
|  | 支持动态聚合 | 基础业务 | 芯片支持
| 链路冗余 | BFD | 电信C类 | 芯片支持
| 跨机箱链路捆绑 | 跨机箱链路捆绑支持“控制面分离转发面合一”的实现方式，并支持异厂家设备间级联 | 移动DC管理接入-必选A
|  | 采用堆叠方式实现时，要求多台堆叠设备可以通过1个网管口地址进行管理 | 移动DC管理接入-必选A
|  | 对于堆叠分裂探测检测,建议采用独立接口链路或通过路由可达方式实现,检测链路与堆叠链路分离，实现安全隔离 | 移动DC管理接入-必选B
|  | 采用堆叠方式实现时，要求设备支持在线软件版本更新（ISSU）并支持现网应用 | 移动DC管理接入-必选C
|  | 在端口聚合的情况下支持STP | 移动DC管理接入-必选B
|  | 链路捆绑叠加IPV4、IPV6网关功能 | 移动DC管理接入-必选B
|  | 支持跨机箱链路捆绑（MC-LAG）场景下二次故障场景恢复，保障Peer-link和主设备同时故障时，可重新开放备设备上联口，保证流量正常转发 | 移动DC管理接入-必选C
| 流量统计 | 通过MIB方式查询转发数据的有关统计信息 | 移动DC管理接入-必选B
|  | 流量信息统计和监控 | 移动DC管理接入-必选C
|  | Telemetry | 移动DC管理接入-可选
| MAC地址表 | 动态MAC地址学习，学习速度大于100个/秒 | 电信C类 移动DC管理接入-必选A
|  | 动态MAC老化时间配置 | 电信C类 | 芯片支持
|  | 静态MAC地址配置 | 电信C类 移动DC管理接入-必选A | 芯片支持
|  | 支持黑洞MAC地址 | 电信C类 移动DC管理接入-必选B | 芯片支持
|  | 支持设置端口MAC地址学习最大个数，超过的报文应当被丢弃 | 电信C类 移动DC管理接入-必选C | 芯片支持
|  | 支持设置VLAN MAC地址学习最大个数，超过的报文应当被丢弃 | 电信C类 移动DC管理接入-必选C
|  | 中低端交换机MAC地址容量不小于4K。C1-C4类设备MAC地址容量不小于12K | 电信C类 | 芯片支持（64K）
MAC地址表项 64K
| VLAN | 支持基于端口的VLAN | 电信C类 移动DC管理接入-必选A
|  | 支持VLAN Trunk/Hybird/Access模式 | 电信C类 移动DC管理接入-必选A | 芯片支持
|  | 支持VLAN Pruning | 电信C类
|  | 支持MAC-base VLAN | 电信C类（可选） | 芯片支持
|  | 支持protocol-base VLAN | 电信C类（可选） | 芯片支持
|  | VLAN支持范围1~4094，如果厂家有保留VLAN需特别说明 | 电信C类 移动DC管理接入-必选A
|  | 支持VLAN Mapping（1：1） | 电信C类 | 芯片支持(I:8K,E:4k)
|  | 支持VLAN 聚合（N：1），多个下行VLAN聚合为1个上行VLAN | 电信C类
|  | 支持VLAN 聚合（1：N），一个下行VLAN，根据端口号映射为不同的上行VLAN | 电信C类
|  | 支持QinQ，支持外层和内层标签配置 | 电信C类 移动DC管理接入-可选 | 芯片支持
|  | 支持灵活QinQ，根据802.1p参数、入端口、内层VLAN ID、外层VLAN ID、端口号、MAC地址等条件进行双VLAN透传、(上下行)双层VLAN改写外层、内层、内+外层VLAN ID等，并说明在同一物理接口上是否支持对以上操作的并行处理 | 电信C类
|  | SVLAN和CVLAN MAC地址学习处理 | 电信C类
支持GVRP
| 二层环网协议 | 支持STP/RSTP/MSTP（STP收敛时间<45s，RSTP收敛时间<5s） | 电信C类 移动DC管理接入-必选A（RSTP必选C） | 芯片支持
|  | 支持基于端口打开和关闭STP/RSTP/MSTP | 电信C类
支持SmartLink
支持RRPP
支持ERPS以太环保护协议（G.8032）
| DHCP | DHCP Client | 基础业务 移动DC管理接入-必选B
|  | DHCP Snooping | 电信C类
|  | DHCP Relay | 电信C类 移动DC管理接入-必选B
|  | DHCP Server | 电信C类
|  | DHCP Proxy | 电信C类（建议）
|  | DHCP Snooping option82/DHCP Relay option82 | 电信C类
|  | DHCP Snooping option82基于物理端口、子端口 | 电信C类
|  | VLAN聚合和VLAN映射时可选填入前后VLAN进入option82 | 电信C类
| DHCPv6 | DHCPv6 Client | 基础业务
|  | DHCPv6 Snooping | 电信C类
|  | 支持Option 18（RFC3315），Option 37(RFC4649) | 电信C类
|  | DHCPv6 Relay | 移动DC管理接入-必选B
| IP | 与IPv4相关的IPv4基本协议、子网、IP广播、CIDR、ICMP等 | 基础业务 移动DC管理接入-必选B
| IP路由 | 支持ARP | 基础业务 移动DC管理接入-必选A | 芯片支持（32K share with ipv6???）
|  | 支持静态路由 | 基础业务 移动DC管理接入-必选A
|  | 支持VRF | 移动DC管理接入-必选C
|  | 支持RIPv1/v2，RIPng | 电信C类（3层设备）
|  | 支持OSPFv1/v2，OSPFv3 | 电信C类（3层设备） 移动DC管理接入-必选B
|  | IS-IS，IS-ISv6 | 移动DC管理接入-必选B
|  | 支持BGP4 | 电信C类（3层设备） 移动DC管理接入-必选C
|  | BGP4+ for IPv6 | 电信C类（3层设备） 移动DC管理接入-必选C
支持等价路由，策略路由
支持VRRP/VRRPv3
| IPv6 | 支持IPv6基本协议，符合RFC 2460，RFC5095 | 电信C类 移动DC管理接入-必选B
|  | 支持IPv6地址结构，符合RFC 4291 | 电信C类 移动DC管理接入-必选B
|  | 支持ICMPv6协议，符合RFC4443、RFC4884 | 电信C类 移动DC管理接入-必选B
|  | 支持ND（Neighbor Discovery） | 电信C类 移动DC管理接入-必选B
|  | 支持PMTU | 电信C类
|  | 要求支持Ipv4、Ipv6双栈技术 | 电信C类 移动DC管理接入-必选B
支持IPv6-Ping，IPv6-Tracert，IPv6-Telnet，IPv6-TFTP
支持手动配置Tunnel
支持6to4 tunnel
支持ISATAP tunnel
支持IPv6 in IPv6 tunnel
支持IPv4 in IPv6 tunnel
支持GRE tunnel
| 组播 | 支持IGMP Snooping v1/v2/v3 | 电信C类
|  | 支持MLD Snooping v1/v2 | 电信C类
|  | 支持IGMP Proxy | 电信C类
|  | 支持MLD Proxy | 电信C类
|  | 支持基于端口和VLAN的IGMP Filter | 电信C类
|  | 支持3层组播复制 | 电信C类（建议）
|  | 组播加入和离开时间不大于200ms | 电信C类
|  | 设备至少同时支持50个组播频道 | 电信C类 | 芯片支持(L2 6k, L3 4k)
支持PIM Snooping
支持组播VLAN
|  | 支持IGMP v1/v2/v3，MLD v1/v2 | 电信C类（3层设备） 移动DC管理接入-必选B
|  | 支持PIM-DM，PIM-SM，PIM-SSM | 电信C类（3层设备）
|  | 支持IPv6 PIM | 电信C类（3层设备）
| 镜像 | 基于物理端口实现镜像 | 电信C类 | 芯片支持
|  | 支持对tagged端口和untagged端口的流量镜像 | 电信C类
|  | 支持流镜像 | 电信C类（建议）
支持N:M端口镜像
|  | 支持本地和远程端口镜像（RSPAN） | 电信C类（建议） | 芯片支持
支持802.3ah
| 支持ACL\QoS | 支持L2（Layer 2）~L4（Layer 4）包过滤功能，提供基于源MAC地址、目的MAC地址、源IP(IPv4/IPv6)地址、目的IP(IPv4/IPv6)地址、TCP/UDP端口号、VLAN的流分类 | 电信C类 移动DC管理接入-必选B（IPv6必选C）
|  | 访问控制列表至少200条，支持三层功能的设备整机访问控制列表至少1000条 | 电信C类 | 芯片支持（V:512, I:2K, E:512）
|  | 支持基于五元组（源地址、目的地址、源端口、目的端口、协议类型）的ACL，单端口ACL数量不少于500个，整机不少于1000个 | 电信C类
|  | 支持时间段（Time Range）ACL | 移动DC管理接入-必选C
|  | 支持入方向和出方向的双向ACL策略 | 电信C类
|  | 支持多条ACL条目的混合过滤策略，ACL策略符合顺序性 | 移动DC管理接入-必选B
|  | 支持基于VLAN下发ACL | 电信C类
|  | 支持对端口接收报文的速率和发送报文的速率进行限制 | 电信C类
|  | 支持基于ACL限速 | 电信C类 移动DC管理接入-必选C
|  | 支持基于VLAN限速 | 电信C类
|  | 超出限速的报文支持允许转发、丢弃、修改优先级等 | 电信C类
|  | 速率最小粒度不大于64Kbps | 电信C类
支持对端口接收报文的速率和发送报文的速率进行限制，最小粒度为8Kbps
支持报文重定向
|  | 支持报文的802.1p和DSCP优先级重新标记 | 电信C类
支持CAR（Committed Access Rate）功能
|  | 支持基于流分类的队列映射 | 电信C类
|  | 支持基于IPv6 TC实施QoS策略控制和队列调度 | 电信C类
|  | 每队列支持带宽保证 | 电信C类
|  | 每个端口必须支持2个硬件队列，建议支持4个 | 电信C类
每个端口支持8个输出队列，CPU口支持48个队列
|  | 支持灵活的队列调度算法，可以同时基于端口和队列进行设置，支持SP、WDRR五种模式 | 电信C类 移动DC管理接入-必选B | 芯片支持
|  | 支持WRED | 电信C类 | 芯片支持
|  | 支持HOL | 移动DC管理接入-必选C
| 安全特性 | 支持用户分级管理和口令保护 | 基础业务 移动DC管理接入-必选C
|  | 设备应支持口令复杂度设置，要求长度最少8位，并包括数字、小写字母、大写字母和特殊符号4类中至少3类，且与账号无相关性 | 移动DC管理接入-必选A
|  | 设备应支持口令周期设置，要求定期更换口令，更换周期不大于90天 | 移动DC管理接入-必选A
支持802.1X认证/集中式MAC地址认证
|  | 支持RADIUS认证 | 电信C类
|  | 支持SSH 2.0 | 电信C类 移动DC管理接入-必选A
|  | 远程登录IP范围设置 | 移动DC管理接入-必选A
|  | 支持TELNET，SSH和FTP的带内关闭，带外打开功能 | 移动DC管理接入-必选C
|  | 支持端口隔离 | 电信C类 | 芯片支持
|  | 支持端口安全 | 移动DC管理接入-必选A
支持PORTAL认证
支持EAD
|  | 可支持DHCP Snooping，防止欺骗的DHCP服务器 | 电信C类
|  | 设备要求在遭受各种网络攻击( ARP、ICMP、BPDU等)时，能够提供自我保护功能 | 电信C类 | 芯片支持
支持动态ARP检测，防止中间人攻击和ARP拒绝服务
支持BPDU guard， Root guard
支持uRPF(单播反向路径检测)，杜绝IP源地址欺骗，防范病毒和攻击
支持IP/Port/MAC的绑定功能
|  | 支持OSPF、RIPv2报文的明文及MD5密文认证 | 基础业务（3层设备）
支持PKI（Public Key Infrastructure，公钥基础设施）
| 管理与维护 | 支持XModem/FTP/TFTP加载升级 | 基础业务
|  | 支持命令行接口（CLI），通过命令行可以完成设备所有配置 | 电信C类
|  | 支持TELNET方式的远程访问，且必须提供源地址限制、最大连接数限制等访问控制功能 | 电信C类 移动DC管理接入-必选A
|  | 支持SNMPv1/v2/v3网管，v3(建议) | 电信C类 移动DC管理接入-必选C
|  | 基于端口支持SNMP网管开关 | 移动DC管理接入-必选C
|  | SNMP over IPv4 for IPv6和SNMP over IPv6两种方式IPv6网管功能 | 电信C类
|  | 支持IPv6的标准MIB库，包括IPv6-MIB、IPv6-TC、IPv6-ICMP MIB，符合RFC4293 | 电信C类
|  | 必须实现SNMP访问地址限制、视图访问控制等安全功能 | 电信C类
|  | MIB库约束：要求设备支持RFC 1213，私有MIB应符合RFC 1155和RFC 1212，MIB数据库应支持：端口、VLAN信息，CPU、内存占用率，物理资源，访问控制和QOS，二层组播，VLAN堆叠（SVLAN） | 电信C类
|  | 支持WEB网管 | 电信C类
|  | 支持XML网管 | 移动DC管理接入-必选C
|  | 支持RMON （Remote Monitoring）告警、事件、历史记录 | 基础业务 移动DC管理接入-必选B
支持iMC智能管理中心
|  | 支持系统日志，分级告警，调试信息输出 | 电信C类 移动DC管理接入-必选C
|  | 设备应遵循中国移动制定的告警标准化梳理表上报告警或配合梳理告警标准化的OID映射表 | 移动DC管理接入-必选C
|  | 支持日志记录（SYSLOG）的功能，并将日志信息发送给指定服务器 | 电信C类 移动DC管理接入-必选C
|  | 支持NTP | 基础业务 移动DC管理接入-必选C
|  | NTP认证的密钥要求支持超过8位或数字+字母+特殊符号方式 | 移动DC管理接入-必选B
|  | 支持电源的告警功能，风扇、温度告警 | 基础业务 移动DC管理接入-必选C
|  | 支持Ping、Tracert | 基础业务
支持VCT（Virtual Cable Test）电缆检测功能
|  | 支持LLDP | 移动DC管理接入-必选B
支持Loopback-detection 端口环回检测
|  | 支持IEEE802.1ag、IEEE802.3ah标准规定的以太网OAM功能 | 电信C类
| 绿色节能 | 支持EEE(802.3az)
端口定时down功能（Schedule job）
| 系统维护 | 支持设备重启 | 基础业务 移动DC管理接入-必选B
|  | 支持设备定时重启 | 基础业务
|  | 支持设备升级 | 基础业务
|  | 为确保设备配置文件的安全，针对网络设备的升级操作只能在本地进行，不允许对网络设备采用远程FTP方式进行升级操作 | 移动DC管理接入-必选A
|  | 支持在线软件版本更新（ISSU），且不影响业务使用 | 基础业务 移动DC管理接入-必选C
|  | 支持设备复位 | 基础业务
|  | 支持设备配置备份与恢复 | 基础业务 移动DC管理接入-必选C
|  | 支持设备配置远程备份 | 移动DC管理接入-必选B
|  | 支持账号密码管理 | 基础业务
|  | 配置数据与处理程序应有相对的独立性，配置数据的任何变更都不应引起运行版本的变更。 | 电信要求
应具有软件故障的监视功能，一旦软件出现死循环等重大故障时，应能自动再启动，并做出即时故障报告信息。
1、重启、升级、复位、密码管理、定时重启、备份与恢复、日志、诊断工具、系统时间功能，按原型设计； 2、功能使用列表：显示当前已开启功能、未开启功能，通过点击功能可以进入该功能主页面；
| 集群与堆叠 | 要求所有堆叠设备可看作一台设备使用，具有统一的VLAN和生成树等信息 | 电信C类
|  | 支持虚拟化功能，实现多台设备虚拟成一台设备 | 电信C类
| 系统性能 | 满配置环境下，中低端交换机设备重启动时间不大于5分钟 | 电信C类
|  | 二层网络各类故障，应通过跨机箱链路捆绑、单机端口聚合等方式提供保护。在1万条表项条件下，要求系统在3秒内完成倒换 | 移动DC管理接入-必选A
|  | 三层网络故障，能提供快速IGP收敛。在1万条表项条件下，要求单机在10秒内完成倒换 | 移动DC管理接入-必选A
硬件架构 | 交换芯片 | 楠菲ES-8000
| CPU | 飞腾D2000
| 内存 | TBD
| Flash | TBD
| PoE端口 | 不支持
| PoE功率 | 不涉及
| RTC | 支持 | 移动
| 风扇 | 冗余可插拔风扇，支持风扇调速、故障报警、风扇型号信息
| 电源 | 双插拔电源、支持AC和DC电源
接口 | 下行光口 | 48个SFP56光口 兼容10G/25G/50G速率 | 当前不支持10G/25G兼容模式
| 上行光口 | 固定8个QSFP56光口 兼容40/100/200G速率
| CONSOLE | x1 | 电信/移动
| USB | x1，该接口可以连接 USB 存储器用来存放日志、主机版本、告警和其它诊断信息，能方便的进行交换机软件的在线升级以及日志信息的保存。
| OOB | x2：一个千兆电口，一个千兆光口
| Reset按钮 | 1*Reset，短按硬件复位，Reset按键持续按下8秒，此时所有LED灯长亮，即完成恢复出厂设置
LED | SYS | 绿色常亮 ：交换机已经正常启动 绿色闪烁：（1Hz） 系统正在上电自检 黄色常亮：系统上电自检失败或设备存在故障 灭：交换机断电 颜色：黄绿双色 数量：1个 | 电信/移动
| ID | 指示堆叠ID（也可以通过切换按键利用端口的指示灯指示堆叠ID) 颜色：绿色 数量：4个
| Stack | 堆叠状态指示灯 绿色常亮： 选择Stack模式，本设备为堆叠备或堆叠从设备，此时业务接口指示灯暂时用来表示本设备的堆叠ID。 闪烁： 未进行mode切换操作时（默认状态）：表示本设备为堆叠主设备或已使能堆叠功能但独立未进行堆叠的设备。 进行mode切换操作时：表示选择Stack模式，本设备为堆叠主设备或独立未进行堆叠的设备，此时业务接口指示灯暂时用来表示堆叠主设备的堆叠ID。45s后自动恢复到默认模式。 灭： 未进行mode切换操作时（默认状态）：表示本设备为堆叠备或堆叠从设备或未使能堆叠功能的设备。 进行mode切换操作时：表示没有选择Stack模式。 颜色：绿色 数量：1个 | 移动
| OOB接口指示灯 | 长亮：接口已经link，没有数据传输 闪烁：接口有数据传输 熄灭：接口没有设备连接或连接异常 颜色：绿色 数量：每个端口1个， | 移动
| 下行光口 | 绿色常亮： 端口工作在10G/25G/50G模式下，并且端口Link Up 绿色闪烁： 端口工作在10G/25G/50G模式下，正在接收或发送数据 灭 ：端口没有Link Up 颜色：绿色 数量：每个端口1个，
| 上行光口 | 绿色常亮： 端口工作在40G/100G/200G模式下，并且端口Link Up 绿色闪烁： 端口工作在40G/100G/200G模式下，正在接收或发送数据 灭 ：端口没有Link Up 颜色：绿色 数量：每个端口1个，
| 电源指示灯 | 此指示灯在前面板上指示 绿色常亮：该电源模块输出正常 灭：可插拔电源插槽没有安装电源模块 颜色：绿色 数量：2个
| 风扇指示灯 | 此显示灯在风扇模块上显示 绿色常亮：风扇工作正常 灭：风扇没插电或工作异常 颜色：绿色 数量：2个
风扇 | 风扇 | 数量x4（3+1备份） 可插拔风扇模块，支持风扇调速及风扇故障告警功能 | 移动
电源 | 电源 | 数量x2（2N备份），CRPS电源 可选AC或者DC电源 支持的AC 电源类型： 额定电压范围：100-240V~ 最大电压范围：90-264V~ 频率：50-60Hz 每路输入额定电流：30A（350W 电源）/TBD 高压直流（HVDC）输入： 额定电压范围：240VDC 最大电压范围：192-288VDC 每路输入额定电流：30A（350W 电源）/TBD 支持的 DC 电源类型： 低压直流（LVDC）输入 额定电压范围：-48— -60VDC 最大输入电压：-36— -75VDC 每路输入额定电流：30A（350W 电源）/TBD | 电信、移动需求
MTBF | 整机 | 400K Hr | 电信/移动
配件 | 快速安装指南（内涵有害物质说明） | 一张安装指南+保修卡+有毒有害物质申明
| 防尘塞 | 56
| 保修卡 | 1
| 接地线 | 1
| 挂耳 | 2
M4螺丝
其它配件
丝印 | 网口丝印
包材 | 风格
包装尺寸
材质需求
卖点展示
包装方式
可靠性
包装方式电源兼容
外箱要求 | 外箱尺寸
装箱数量
外箱贴纸
贴纸需求 | 外箱贴纸
产品贴纸
彩盒贴纸
条码需求
PE袋 | 机身PE袋
电源适配器PE袋
BOM表需求 | 国内
说明书
目标成本 |  | 未税：XXXX/台

## 产品包需求分解树
产品包需求分解树（子需求） |  | 优先级（1-5）
00产品功能性能描述
01结构方面 | ID需求
模具需求
尺寸需求
形状需求
材质需求
工艺需求
颜色需求
装配需求
安装需求
接口需求
可靠性需求
可维护性需求
成本需求
可制造性需求
02硬件方面 | PCB尺寸需求
整机电源需求
整机运行环境需求
整机外部接口需求
指示灯需求
天线需求
RF输出功率需求
散热需求
可靠性需求
可维护性需求
可制造性需求
认证需求
成本需求
03软件方面
04包装方面 | 风格需求
包装方式需求
尺寸需求
材质需求
工艺需求
配件需求
印刷需求
装箱需求
贴纸需求
全球化销售需求
可制造性需求
归一化需求
06认证方面 | 产品型号
销售区域
铜板贴认证标识需求
认证费用需求
配用电源认证需求
无线产品认证功率限制值需求
说明书需求
07技术支持与服务方面 | 服务类型
技术服务
服务过程需求
可维修性
产品问题/不足之处
08可测试性方面 | 诉求/主张
销售区域
高/低温
湿度
安装方式
易安装
WEB
IP获取方式
接入方式
带宽控制（QOS）
VPN
环境兼容性
有线驱动距离
覆盖范围
工作频段
带机量
工作速率
加密方式
穿墙 需求
协议兼容性
网络隔离
无线扩展需求
设备兼容性
过滤功能
攻击防护
WAN口
LAN口
按键
状态指示灯
05工艺方面 | 工艺需求
状态指示灯
彩盒
包装方式
重量需求
测试
可维修性
10可靠性方面
11其它
本模板版本号：V1.0

## 散热方案
考虑到各种应用场景，支持如下两种散热对流的方式：

## 软件需求规格表
产品型号产品软件包需求说明书
产品信息 | 产品型号 | WS6484-SFP56 QSFP56-2PP550-F5
| 产品名称 | 信创48口50G光交换机
所属品牌
项目交付
软件经理填写，开发填写，测试填写，表示新增
设计需求 大类 | 设计需求基线要素项 | 软件需求描述 | 需求编号 PRS |  | 备注 | 开发分解 | 备注 | 场景评审 | 可测试性
端口 |  | 支持IEEE 802.3和ETHERNET II帧封装形式，并支持以存储转发模式完成数据包的交换转发 | PRSxxx | 新增
|  | 具备异常帧检测功能，可识别并过滤超短帧、CRC校验错帧等各种异常帧，同时保证正常帧的转发 |  | 新增
|  | 支持超长帧的转发（最大转发帧长不小于1536BYTE） |  | 新增
|  | 支持全双工/半双工模式及端口速率配置 |  | 新增
|  | 支持IEEE802.3x 流量控制（全双工） |  | NA
|  | Jumbo Frame，支持最大帧长为9216 |  | 新增
|  | 风暴抑制，广播报文，组播报文和未知单播报文按fps、bps或链路带宽比例进行抑制，限制误差应不大于10% |  | 新增
|  | 端口镜像 |  | 新增
|  | 支持端口隔离 |  | 新增
链路 |  | BFD |  | 新增
|  | 支持符合IEEE 802.3AD规定的端口聚合功能，以实现带宽扩展和链路保护的功能 |  | 新增
|  | 支持静态聚合 |  | 新增
|  | 跨机箱链路捆绑 |  | 新增
|  | MAC地址表 |  | 新增
|  | VLAN |  | 新增
|  | VLAN Mapping |  | 新增
|  | VLAN 聚合 |  | 新增
|  | QinQ |  | 新增
|  | 灵活QinQ |  | 新增
|  | GVRP |  | NA
|  | STP/RSTP/MSTP |  | 新增
|  | SmartLink |  | NA
|  | RRPP |  | NA
|  | ERPS以太环保护协议（G.8032） |  | NA
|  | 支持LLDP |  | 新增
|  | 支持Loopback-detection 端口环回检测 |  | NA
IP |  | 与IPv4相关的IPv4基本协议、子网、IP广播、CIDR、ICMP等 |  | 新增
IP应用 |  | DHCP Client |  | 新增
|  | DHCP Snooping/DHCP Relay/DHCP Proxy |  | 新增
|  | DHCP Snooping option82/DHCP Relay option82 |  | 新增
|  | DHCP Server |  | 新增
|  | 支持Ping |  | 新增
|  | 支持Tracert |  | 新增
IP路由 |  | 支持ARP |  | 新增
|  | 支持静态路由 |  | 新增
|  | 支持VRF |  | 新增
|  | 支持RIPv1/v2 |  | 新增
|  | 支持OSPFv1/v2 |  | 新增
|  | IS-IS |  | 新增
|  | 支持BGP4 |  | 新增
|  | 支持等价路由，策略路由 |  | NA
|  | 支持VRRP |  | NA
IP组播 |  | 支持IGMP Snooping v1/v2/v3 |  | 新增
|  | 支持IGMP Proxy |  | 新增
|  | 支持基于端口和VLAN的IGMP Filter |  | 新增
|  | 支持3层组播复制 |  | 新增
|  | 支持PIM Snooping |  | NA
|  | 支持组播VLAN |  | NA
|  | 支持IGMP v1/v2/v3 |  | 新增
|  | 支持PIM-DM，PIM-SM，PIM-SSM |  | 新增
IPv6 |  | 支持IPv6基本协议，符合RFC 2460，RFC5095 |  | 新增
|  | 支持IPv6地址结构，符合RFC 4291 |  | 新增
|  | 支持ICMPv6协议，符合RFC4443、RFC4884 |  | 新增
|  | 支持PMTU |  | 新增
|  | 支持Ipv4、Ipv6双栈技术 |  | 新增
IPv6应用 |  | DHCPv6 Client |  | 新增
|  | DHCPv6 Snooping/DHCPv6 Relay |  | 新增
|  | DHCPv5 Snooping 支持Option 18（RFC3315），Option 37(RFC4649) |  | 新增
|  | Pv6-Ping |  | 新增
|  | IPv6-Tracert |  | 新增
|  | IPv6-Telnet |  | 新增
|  | IPv6-TFTP |  | 新增
|  | 支持手动配置Tunnel |  | NA
|  | 支持6to4 tunnel |  | NA
|  | 支持ISATAP tunnel |  | NA
|  | 支持IPv6 in IPv6 tunnel |  | NA
|  | 支持IPv4 in IPv6 tunnel |  | NA
|  | 支持GRE tunnel |  | NA
IPv6路由 |  | 支持ND（Neighbor Discovery） |  | 新增
|  | 支持RIPng |  | 新增
|  | 支持OSPFv3 |  | 新增
|  | IS-ISv6 |  | 新增
|  | BGP4+ for IPv6 |  | 新增
IPv6组播 |  | 支持MLD Snooping v1/v2 |  | 新增
|  | 支持MLD Proxy |  | 新增
|  | 支持MLD v1/v2 |  | 新增
|  | 支持IPv6 PIM |  | 新增
策略 |  | 提供基于源MAC地址/目的MAC地址/源IP(IPv4/IPv6)地址/目的IP(IPv4/IPv6)地址/TCP/UDP端口号/VLAN的流分类 |  | 新增
|  | 支持时间段（Time Range）ACL |  | 新增
|  | 支持入方向和出方向的双向ACL策略 |  | 新增
|  | 支持基于VLAN下发ACL |  | 新增
|  | 支持对端口接收报文的速率和发送报文的速率进行限制 |  | 新增
|  | 支持基于ACL限速 |  | 新增
|  | 支持基于VLAN限速 |  | 新增
|  | 支持报文重定向 |  | NA
调度 |  | 支持报文的802.1p和DSCP优先级重新标记 |  | 新增
|  | 支持CAR（Committed Access Rate）功能 |  | 新增
|  | 支持基于流分类的队列映射 |  | 新增
|  | 支持基于IPv6 TC实施QoS策略控制和队列调度 |  | 新增
|  | 每队列支持带宽保证 |  | 新增
|  | 支持灵活的队列调度算法，可以同时基于端口和队列进行设置，支持SP、WDRR五种模式 |  | 新增
|  | 支持HOL |  | 新增
统计 |  | 流量信息统计和监控 |  | 新增
|  | Telemetry |  | NA
安全 |  | 支持802.1X认证/集中式MAC地址认证 |  | NA
|  | 支持RADIUS认证 |  | 新增
|  | 支持SSH 2.0 |  | 新增
|  | 远程登录IP范围设置 |  | 新增
|  | 支持TELNET，SSH和FTP的带内关闭，带外打开功能 |  | 新增
|  | 端口安全 |  | 新增
|  | 支持PORTAL认证 |  | NA
|  | 支持EAD |  | NA
|  | 设备要求在遭受各种网络攻击( ARP、ICMP、BPDU等)时，能够提供自我保护功能 |  | 新增
|  | 支持动态ARP检测，防止中间人攻击和ARP拒绝服务 |  | NA
|  | 支持BPDU guard， Root guard |  | NA
|  | 支持uRPF(单播反向路径检测)，杜绝IP源地址欺骗，防范病毒和攻击 |  | NA
|  | 支持IP/Port/MAC的绑定功能 |  | NA
|  | 支持OSPF、RIPv2报文的明文及MD5密文认证 |  | 新增
|  | 支持PKI（Public Key Infrastructure，公钥基础设施） |  | NA
集群 |  | 要求所有堆叠设备可看作一台设备使用，具有统一的VLAN和生成树等信息 |  | 新增
|  | 支持虚拟化功能，实现多台设备虚拟成一台设备 |  | 新增
设备业务 |  | 支持电源的告警功能，风扇、温度告警 |  | 新增
|  | 支持VCT（Virtual Cable Test）电缆检测功能 |  | NA
|  | 支持EEE(802.3az) |  | NA
|  | 端口定时down功能（Schedule job） |  | NA
管理 |  | 命令行系统 |  | 新增
|  | 命令行系统支持用户分级管理和口令保护 |  | 新增
|  | 支持SNMPv1/v2/v3网管，v3(建议) |  | 新增
|  | 基于端口支持SNMP网管开关 |  | 新增
|  | SNMP over IPv4 for IPv6和SNMP over IPv6两种方式IPv6网管功能 |  | 新增
|  | 支持IPv6的标准MIB库，包括IPv6-MIB、IPv6-TC、IPv6-ICMP MIB，符合RFC4293 |  | 新增
|  | 必须实现SNMP访问地址限制、视图访问控制等安全功能 |  | 新增
|  | 支持WEB网管 |  | 新增
|  | 支持XML网管 |  | 新增
|  | 支持RMON （Remote Monitoring）告警、事件、历史记录 |  | 新增
|  | 支持iMC智能管理中心 |  | NA
|  | 支持IEEE802.1ag、IEEE802.3ah标准规定的以太网OAM功能 |  | NA
维护 |  | 账号管理 |  | 新增
|  | 账号密码复杂口令 |  | 新增
|  | 账号密码支持口令周期设置，要求定期更换口令，更换周期不大于90天 |  | 新增
|  | 支持XModem/FTP/TFTP加载升级 |  | 新增
|  | 支持TELNET方式的远程访问，且必须提供源地址限制、最大连接数限制等访问控制功能 |  | 新增
|  | 支持系统日志，分级告警，调试信息输出 |  | 新增
|  | 设备应遵循中国移动制定的告警标准化梳理表上报告警或配合梳理告警标准化的OID映射表 |  | 新增
|  | 支持日志记录（SYSLOG）的功能，并将日志信息发送给指定服务器 |  | 新增
|  | 支持NTP |  | 新增
|  | NTP认证的密钥要求支持超过8位或数字+字母+特殊符号方式 |  | 新增
|  | 支持设备重启 |  | 新增
|  | 支持设备升级 |  | 新增
|  | 支持设备复位 |  | 新增
|  | 支持设备配置备份与恢复 |  | 新增
软件版本发布规则 |  | 高功率软件版本，初始版本号固定为V1.0.0.1(XXXXXX),版本每次升级后+1，XXXXXX为年-月-日，可以变，如V1.0.0.1(220216) |  | 新增

## 硬件需求规格表
产品型号产品硬件包需求说明书
产品信息 | 产品型号 | WS6484-SFP56 QSFP56-2PP550-F5
| 产品名称 | 信创48口50G光交换机
所属品牌
项目交付
硬件经理填写，开发填写，测试填写，表示新增
设计要素 |  | 硬件需求描述 | 需求来源 | 需求编号 PRH | 备注 | 开发分解 | 备注 | 场景评审 | 可测试性
结构尺寸 | 尺寸（宽× 深×高） （单位：mm） | 442 * 387 * 44
重量 | （单位：kg）
功耗 | 整机最大功耗 | <TBD W (不带扩展卡) <TBD W(带扩展卡)
噪声 | 整机 | 常温声功率：63.8dB(A) 高温声功率：81.1dB(A) 常温声压：52.8dB(A)
工作温度 | 整机 | 0℃～45℃ 海拔 1800~5000m：海拔每升高 220m，最高温度规格降低 1℃。 | 电信
工作湿度 | 整机 | 10% ~ 90% RH | 电信
存储温度 | 整机 | -40~70℃
存储湿度 | 整机 | 5% ~ 95% RH
工作海拔 | 整机 | -500~5000m(海拔每升高 220m，最高温度规格降低 1℃) | 电信
防尘 | 整机 | 静态条件下测试，主机房空气中≥0.5μm的尘粒数，少于18000粒/升 | 电信
抗震 | 整机 | 按8级烈度进行计算 | 电信
震动 | 整机 | 4.9牛顿/平方米(50赫兹至200赫兹) | 电信
环保要求 | 环保要求 | RoHS
EMC | 整机 | GB9254-2008 CLASS A
安规 | 整机 | GB4943-2011 | 电信
认证 | 整机 | 3C、入网认证、信创认证、IPV6 Ready、Tolly Group
业务口防雷 |  | 共模±6kV
电源口防雷 |  | AC 电源口：差模±6kV，共模±6kV
DC 电源口：差模±2kV，共模±4kV
硬件架构 | 交换芯片 | 楠菲ES-8000
| CPU | 飞腾D2000 | 电信/移动
| 内存 | TBD
| Flash | TBD
| PoE端口 | 不支持
| PoE功率 | 不涉及
| RTC | 支持(采用超级电容）
| 风扇 | 冗余可插拔风扇，支持风扇调速、故障报警、风扇型号信息
| 电源 | 双插拔电源、支持AC和DC电源
接口 | 下行光口 | 48个SFP56光口 兼容10G/25G/50G速率 | 电信/移动
| 上行光口 | 固定8个QSFP56光口 兼容40/100/200G速率 | 电信、移动
| CONSOLE | x1 | 电信、移动
| USB | x1，该接口可以连接 USB 存储器用来存放日志、主机版本、告警和其它诊断信息，能方便的进行交换机软件的在线升级以及日志信息的保存。
| OOB | x2：一个千兆电口，一个千兆光口 | 电信、移动
| Reset按钮 | 1*Reset，短按硬件复位，Reset按键持续按下8秒，此时所有LED灯长亮，即完成恢复出厂设置
LED | SYS | 绿色常亮 ：交换机已经正常启动 绿色闪烁：（1Hz） 系统正在上电自检 黄色常亮：系统上电自检失败或设备存在故障 灭：交换机断电 颜色：黄绿双色 数量：1个 | 电信/移动
| ID | 指示堆叠ID（也可以通过切换按键利用端口的指示灯指示堆叠ID) 颜色：绿色 数量：4个 | 电信/移动
| Stack | 堆叠状态指示灯 绿色常亮： 选择Stack模式，本设备为堆叠备或堆叠从设备，此时业务接口指示灯暂时用来表示本设备的堆叠ID。 闪烁： 未进行mode切换操作时（默认状态）：表示本设备为堆叠主设备或已使能堆叠功能但独立未进行堆叠的设备。 进行mode切换操作时：表示选择Stack模式，本设备为堆叠主设备或独立未进行堆叠的设备，此时业务接口指示灯暂时用来表示堆叠主设备的堆叠ID。45s后自动恢复到默认模式。 灭： 未进行mode切换操作时（默认状态）：表示本设备为堆叠备或堆叠从设备或未使能堆叠功能的设备。 进行mode切换操作时：表示没有选择Stack模式。 颜色：绿色 数量：1个 | 电信/移动
| OOB接口指示灯 | 长亮：接口已经link，没有数据传输 闪烁：接口有数据传输 熄灭：接口没有设备连接或连接异常 颜色：绿色 数量：每个端口1个，
| 下行光口 | 绿色常亮： 端口工作在10G/25G/50G模式下，并且端口Link Up 绿色闪烁： 端口工作在10G/25G/50G模式下，正在接收或发送数据 灭 ：端口没有Link Up 颜色：绿色 数量：每个端口1个，
| 上行光口 | 绿色常亮： 端口工作在40G/100G/200G模式下，并且端口Link Up 绿色闪烁： 端口工作在40G/100G/200G模式下，正在接收或发送数据 灭 ：端口没有Link Up 颜色：绿色 数量：每个端口1个，
| 电源指示灯 | 此指示灯在前面板上指示 绿色常亮：该电源模块输出正常 灭：可插拔电源插槽没有安装电源模块 颜色：绿色 数量：2个
| 风扇指示灯 | 此显示灯在风扇模块上显示 绿色常亮：风扇工作正常 灭：风扇没插电或工作异常 颜色：绿色 数量：2个
温度传感器 | 传感器 | 测试芯片温度（如果CPU和交换机芯片已经内置了sensor，则不需外置sensor）
RTC | 实时时钟 | 支持RTC，不用电池，使用超级电容 | 移动
看门狗 |  | 支持硬件看门狗
风扇 |  | 数量x4（N+1备份），支持热插拔 支持风扇调速、风扇故障告警功能以及风扇相关型号等信息 | 移动
电源 | 规格 | 数量x2（2N备份），CRPS电源 可选AC或者DC电源 支持的AC 电源类型： 额定电压范围：100-240V~ 最大电压范围：90-264V~ 频率：50-60Hz 每路输入额定电流：30A（350W 电源）/TBD 高压直流（HVDC）输入： 额定电压范围：240VDC 最大电压范围：192-288VDC 每路输入额定电流：30A（350W 电源）/TBD 支持的 DC 电源类型： 低压直流（LVDC）输入 额定电压范围：-48— -60VDC 最大输入电压：-36— -75VDC 每路输入额定电流：30A（350W 电源）/TBD | 电信、移动要求
| 保护 | 要提供过压、过流、过温（此项可选） | 电信要求
硬件版本发布规则 |  | 量产前的硬件版本从V0.1开始，每次递进0.1，如V0.2 量产后的硬件版本从V1.0开始，每次递进0.1，如果PHY等型号发生变化打版本号递增1，如V2.0

## 结构包装需求规格表
结构需求
类别 | 需求编号 | 需求描述 | 需求来源
散热 |  | 整机机构设计要考虑整机散热要求
整机机构设计要考虑风道
参见散热方案sheet
通用性 |  | 机械结构与工艺要求应遵循YD/T 1097-2009《路由器设备技术要求 核心路由器》标准 | 移动
要考虑系列化机型的通用结构设计
要选用通用的结构设计，避免重复开模
防尘防水 |  | 顶面不要开孔
|  | 静态条件下测试，主机房空气中≥0.5μm的尘粒数，少于18000粒/升 | 电信
风扇等设计要考虑防尘要求
静电 |  | 插卡结构设计要有导电面或者垫片，防止ESD
安全 |  | 结构设计不要锐角
外壳要留有接地柱
电源模块与PCB的装配距离要考虑安规要求
PCBA与外壳的高度要考虑ESD和安规要求
抗震 | 整机 | 按8级烈度进行计算 | 电信
震动 | 整机 | 4.9牛顿/平方米(50赫兹至200赫兹) | 电信
可维护性 |  | 螺丝等配件要选用通用的结构设计，不需要使用特殊工具即可安装
接口设计要考虑易于使用
结构设计尽量少使用螺丝，多使用卡扣的方式
螺丝、接敌柱等配件必须用标准件
结构设计要满足桌面和机架、导轨安装方式
包装需求
类别 | 需求编号 | 需求描述
易用 |  | 使用二维码方式代替规格书
包装考虑易于个人整箱搬运
运输要求 |  | 包装设计要满足运输标准要求
要选用通用的结构设计，避免重复开模
运营商要求 |  | 包装设计要满足运营商的包装要求 | 电信、移动
包装配件 | 快速安装指南（内涵有害物质说明） | 一张安装指南+保修卡+有毒有害物质申明
| 防尘塞 | 52
| 保修卡 | 1
| 接地线 | 1
| 挂耳 | 1
| M4螺丝 | 12
其它配件

## 测试需求规格表
测试需求
类别 | 需求编号 | 需求描述 | 需求来源
通用 |  | 硬件单元测试（按照公司交换机产品通用要求）
环境可靠性测试（按照公司交换机产品通用要求）
结构可靠性测试（按照公司交换机产品通用要求）
MTBF（按照公司交换机产品通用要求）
压力测试（按照公司交换机产品通用要求）
系统集成测试（按照公司交换机产品通用要求）
CCC
入网
其它测试 |  | 信创入围
运营商集采测试
|  | 容错测试 | 电信
|  | 故障测试 | 电信
|  | 安全性测试 | 电信
|  | 互通测试 | 电信
Tolly Group
IpV6 Ready
可测试性
类别 | 需求编号 | 需求描述
硬件 |  | PCB上需要留有电源、高速信号的测试点用于测试
PCB上预留各分支电压的测试点
PCB上需要考虑生产测试的需求
需要预留CONSOLE接口
软件 |  | 软件需要考虑产测的要求
产品开机要有自检功能
软件采用模块化设计，预留必要的打印信息
注意：以上有重叠的测试项目可以不测试

## 关键性能与可靠性指标
类别 | 需求编号 | 需求描述 | 需求来源
通用要求 |  | •高温45℃环境下，正常启动 | 电信/移动
|  | •低温0℃环境下，正常启动 | 电信/移动
常温老化 |  | •老化测试28*24小时，无丢包，无死机，业务正常
高温高湿老化 |  | •满载老化28*24小时，无死机、重启、配置丢失现象
•满载老化28*24小时，丢包率小于10-6
•满载重启系统无系统不能起来现象
•系统功能正常、无死机、可正常开关机，所有硬件（网口、LED等）工作正常
•关键硬件指标不下降，如：内存利用率、CPU利用率
热插拔 |  | 电源模块的热插拔不影响业务的正常运行
业务插卡的插拔不影响业务的正常运行
MTBF |  | 400K hr （Bellcore TR-332）
类别 |  | 业务稳定性和相关模块可靠性需求
系统和配置 稳定性 |  | •满载老化28*24小时，无死机、重启、配置丢失现象（至少2台机器） | 电信/移动
•满配置系统起来后断电，反复操作7*24小时端口和按钮正常
|  | •新旧软件升级后原有配置不变 •升级过程中突发情况（数据连接中端或者断电）下软件任然可以再次升级 •软件升级后不需要重启 •软件模块升级时不要影响业务运行 | 电信/移动
解决方案稳定性 |  | •老化28*24小时无系统挂死，内存溢出问题；
应用 稳定性 |  | •满载固定配置情况下：CPU波动<10%，内存波动<10%
|  | •开启Web认证，多客户端突发认证（50人同时认证），认证时长<5s | 电信/移动
软件功能模块性能指标（参见运营商要求）
路由协议
STP/RSTP/MSTP |  | 要求在简单拓扑环境下（网络层次不大于2层）标准生成树协议的链路收敛时间不大于45秒，快速生成树协议的链路收敛时间不大于5秒。 | 移动
快速收敛要求 |  | 1、对于二层网络各类故障，应通过跨机箱链路捆绑、单机端口聚合等方式提供保护。在1万条表项条件下，要求系统在3秒内完成倒换。 2、对于三层网络故障，能提供快速IGP收敛。在1万条表项条件下，要求单机在10秒内完成倒换。 | 移动
快速收敛要求
交换性能
包转发率 |  | TBD | 电信/移动
交换容量 |  | 8Tbps/120Tbps | 电信/移动
交换性能 |  | 满足RFC2544、RFC2889要求
设备端口转发性能 |  | 在IPv4和IPv6流量比例关系为5:5条件下，对设备的端口转发性能提出下列具体要求： 1、要求所有端口线速转发。 2、系统满业务长时间（通常为24小时）运行时，应无丢包。 | 移动
时延 |  | 设备应能在最坏的情况下，1518字节长度及以下的IPv4包时延小于200us（不包含因拥塞丢弃的报文）。 | 移动

## 安全性需求规格表
产品安全性 |  |  | 需求来源
类别 | 需求编号 | 需求描述
硬件、结构 |  | 结构件不能有锐角，以防伤人
设备要有接地柱
可插拔单板以及配件要有防静电措施
整机需要满足出货国家的安规要求
要满足RoHS要求
硬件、结构设计要满足CCC要求
软件 |  | 设备针对远程网络管理的需要，应当执行严格的身份认证与权限管理策略，并加强口令安全管理。 | 移动
|  | 设备可选支持与认证服务器配合，提供完备的AAA能力，即基于用户名、口令进行的身份验证、用户授权以及帐号管理等功能。 | 移动
|  | 设备应当具备避免口令探测攻击的能力，防止非法用户使用暴力猜测方式获得网络设备的口令信息。 | 移动
|  | 设备上不必要的端口和服务应当关闭。为确保设备配置文件的安全，针对网络设备的升级操作只能在本地进行，不允许对网络设备采用远程FTP方式进行升级操作。 | 移动
|  | 设备应具有登录受限功能，可以依靠ACL等方式只允许特定的IP地址登陆网络设备，在受信范围以外的IP地址应无法登录网络设备。只有网管设备或者是管理主机才可以通过SSH方式登录到设备上进行管理。 | 移动
|  | 设备应实现灵活的用户分权策略（可按照对象+操作来给用户授权），方便运营商按照实际管理职责来分配用户权限。 | 移动
|  | 设备不允许存在未记载于文档的访问后门或通用密码。厂商应确保这种用于调试 | 移动
|  | 整机出场后需要关闭Telenet等后门登录接口 | 电信/移动

## 产品兼容性需求规格表
产品兼容性 |  |  | 需求来源
类别 | 需求编号 | 需求描述
硬件、结构 |  | 所有硬件接口（网口、光口、USB、PoE）要满足国际标准，与主流设备厂商兼容
产品的结构尺寸要满足现有之机架、导轨结构尺寸要求
无特殊情况必须选用通用的连接器
软件 |  | 产品软件要兼容当前Windows以及浏览器
软件协议要符合国际标准，要与主流厂家兼容（如VLAN、ERPS、STP等协议）

## 可制造性需求规格表
可制造性 |  |  | 需求来源
类别 | 需求编号 | 需求描述
硬件 |  | PCB Layout需要考虑器件之间的间距之制造性要求
PCB HG值需要考虑过炉后PCB变形的影响
PCB上要预留散热片的装配丝印框
所选用物料尽量用SMT工艺，尽量减少特殊工艺如压接等
PCB板上要标识过流方向
PCB板大小要考虑生产SMT机台导轨的尺寸
PCB设计中要留有相应条码的位置
PCB上留有光学定位点
不得选用静电门限电压低于100V以及湿敏等级在6级以上的元器件
要预留工艺边
有极性的器件在PCB上摆放方向一致
大的器件如功率电感、电解电容一定要放在PCB TOP面
对于手工插装器件，要求其管脚伸出印制板长度0.5-2.2mm，最佳值为1.2mm
尽量选用编带包装的元器件
如果本机型还有其他小板，尽量使用拼版的方式
结构 |  | 螺丝要选用通用规格的螺丝，不能使用特殊规格螺丝导致生产需要专门购买相应工具
包装
软件 |  | 软件需要考虑产测的便利性要求

## 可服务性需求规格表
操作维护性 |  |  | 需求来源
类别 | 需求编号 | 需求描述
硬件、结构、包装 |  | 接口的布置要考虑易于安装、不干涉
要考虑桌面式、机架式安装方式
尽量少的螺丝，减少工作量
选用常用的螺丝等配件，不用专用工具
包装箱要一个人轻松运输
使用说明书要简单、形象、易懂
装配说明书建议用二维码方式
CONSOLE线易用，线序按照华为模式
单机要拿取方便
软件 |  | 软件需要考虑产测的要求
界面人机化，方便操作
|  | 设备具有独立的GE或FE网管电口（非业务口）。（必选A, DC管理接入，必选A） | 移动
|  | 设备要求支持通过Console、Telnet登录及维护，支持通过SSH远程登录系统。 | 移动
|  | 设备要求支持Netconf协议，遵循RFC4741标准。 | 移动
|  | 设备要求支持Ovsdb协议，遵循RFC7047标准。（可选） | 移动
|  | 设备可选支持与RADIUS或TACACS+等协议的连接，能够实现外部认证授权。（可选） | 移动
|  | 设备要求能正确增删系统管理用户，阻止使用错误ID/口令或密码进入网管系统，拒绝低权限的操作员作高权限的操作并有日志记录。（ | 移动
|  | 设备要求能正确配置分级管理员的权限，权限可以订制，例如普通权限只能查看网络设备的状态而不能改变网络设备的配置。 | 移动
|  | 设备可选支持对操作命令组或操作命令进行用户授权，可选支持自定义命令组以便于对用户重新授权，可选支持对管理用户多次登录失败的操作进行限制。 | 移动
|  | 设备要求支持对允许通过IP协议登录到该设备的IP地址范围进行设定。 | 移动
|  | 设备要求支持对各种远程访问管理功能（如Telnet、SSH、FTP）的关闭，支持通过专门的带外网管接口或Console口实现带外网管能力。 | 移动
|  | 设备要求正确显示系统当前配置，正确显示系统软件版本信息，正确显示系统硬件状态信息（包括控制引擎、业务板卡、交换矩阵板卡、电源、风扇、硬盘/Flash卡、CPU、内存等），正确显示系统当前端口状态信息，正确显示系统当前时间。 | 移动
|  | 能在本地以及远程进行设备的管理 | 移动

## 标准的符合性需求表
国际标准
范畴 | 标准名称 | 标准描述
硬件 | 802.3AZ
802.3z
IEEE 802.3u
IEE802.3ab
IEE802.3 af/at
SFF-8431
软件 | IEEE802.1x
IEEE802.1s
IEEE802.1Q
IEEE802.1p
IEEE802.1d
IEEE802.1w
IEEE802.1ad
IEEE802.1ag
IEEE802.3ah
IEEE802.1D
ITU G.8032
ITU-Y.1731
RFC 2460
RFC5095
RFC 4291
RFC4443
RFC4884
结构包装
其它 | IEC60068-2
IEC61850
EN50155
RFC2544
RFC2889
IEEE 1588
国家标准
范畴 | 标准名称 | 标准描述
硬件
软件
结构包装 | GB/T 4857
YD/T 1097-2009《路由器设备技术要求 核心路由器》
其它 | GB/T 2423
GB/T 17626
GB 9254
GB3483
行业标准
范畴 | 标准名称 | 标准描述
硬件
软件
结构包装
其它 | YD/T 983-1998
YD/T 1099
YD/T 1141
YD/T-1255
YD/T 1429
QB-F-001-2008
TelcordiaSR-332
中国电信中低端路由交换设备（2021年）集中采购项目技术规范书（中低端交换机C类）